## bus_data
BUS_I | BUS_TYPE | Pd | Qd | Gs | Bs | area | Vm | Va | baseKV | zone | Vmax | Vmin
1 | 1 | 0.013407 | 0.0033602 | 0 | 0 | 1 | 0.99099 | -0.17315 | 0.4 | 1 | 1.1 | 0.9
2 | 1 | 0.01312 | 0.0032882 | 0 | 0 | 1 | 0.99189 | -0.1557 | 0.4 | 1 | 1.1 | 0.9
29 | 1 | 0.013242 | 0.0033188 | 0 | 0 | 1 | 0.98922 | -0.20739 | 0.4 | 1 | 1.1 | 0.9
9 | 1 | 0.0099731 | 0.0024995 | 0 | 0 | 1 | 0.99491 | -0.097542 | 0.4 | 1 | 1.1 | 0.9
26 | 1 | 0 | 0 | 0 | 0 | 1 | 0.98911 | -0.20936 | 0.4 | 1 | 1.1 | 0.9
7 | 1 | 0.061873 | 0.015507 | 0 | 0 | 1 | 0.997 | -0.057497 | 0.4 | 1 | 1.1 | 0.9
5 | 3 | 0.057605 | 0.014437 | 0 | 0 | 1 | 1 | 0 | 0.4 | 1 | 1.1 | 0.9
6 | 1 | 0.019243 | 0.0048227 | 0 | 0 | 1 | 0.99523 | -0.090761 | 0.4 | 1 | 1.1 | 0.9
8 | 1 | 0 | 0 | 0 | 0 | 1 | 0.99313 | -0.13087 | 0.4 | 1 | 1.1 | 0.9
13 | 1 | 0.053138 | 0.013318 | 0 | 0 | 1 | 0.9907 | -0.17804 | 0.4 | 1 | 1.1 | 0.9
10 | 1 | 0.035073 | 0.0087901 | 0 | 0 | 1 | 0.99006 | -0.18981 | 0.4 | 1 | 1.1 | 0.9
27 | 1 | 0 | 0 | 0 | 0 | 1 | 0.99037 | -0.18438 | 0.4 | 1 | 1.1 | 0.9
28 | 1 | 0.040798 | 0.010225 | 0 | 0 | 1 | 0.98932 | -0.20464 | 0.4 | 1 | 1.1 | 0.9
11 | 1 | 0.063671 | 0.015958 | 0 | 0 | 1 | 0.98974 | -0.19603 | 0.4 | 1 | 1.1 | 0.9
12 | 1 | 0 | 0 | 0 | 0 | 1 | 0.9865 | -0.25829 | 0.4 | 1 | 1.1 | 0.9
17 | 1 | 0.021003 | 0.0052639 | 0 | 0 | 1 | 0.98174 | -0.35061 | 0.4 | 1 | 1.1 | 0.9
23 | 1 | 0.056407 | 0.014137 | 0 | 0 | 1 | 0.97699 | -0.44367 | 0.4 | 1 | 1.1 | 0.9
14 | 1 | 0.0071349 | 0.0017882 | 0 | 0 | 1 | 0.99007 | -0.19022 | 0.4 | 1 | 1.1 | 0.9
22 | 1 | 0.038377 | 0.0096183 | 0 | 0 | 1 | 0.9758 | -0.46694 | 0.4 | 1 | 1.1 | 0.9
18 | 1 | 0.0061474 | 0.0015407 | 0 | 0 | 1 | 0.98542 | -0.28127 | 0.4 | 1 | 1.1 | 0.9
19 | 1 | 0.003935 | 0.00098619 | 0 | 0 | 1 | 0.98555 | -0.2787 | 0.4 | 1 | 1.1 | 0.9
20 | 1 | 0 | 0 | 0 | 0 | 1 | 0.9861 | -0.26805 | 0.4 | 1 | 1.1 | 0.9
21 | 1 | 0.012574 | 0.0031513 | 0 | 0 | 1 | 0.9863 | -0.26407 | 0.4 | 1 | 1.1 | 0.9
25 | 1 | 0 | 0 | 0 | 0 | 1 | 0.98786 | -0.23378 | 0.4 | 1 | 1.1 | 0.9
24 | 1 | 0 | 0 | 0 | 0 | 1 | 0.98851 | -0.22113 | 0.4 | 1 | 1.1 | 0.9

## generator_data
GEN_BUS | PG | QG | QMAX | QMIN | VG | MBASE | GEN_STATUS | PMAX | PMIN
5 | 0.53196 | 0.13535 | 10 | -10 | 1 | 100 | 1 | 10 | 0

## branch_data
F_BUS | T_BUS | BR_R | BR_X | BR_B | RATE_A | RATE_B | RATE_C | TAP | SHIFT | BR_STATUS | ANGMIN | ANGMAX | P_in | Q_in | P_out | Q_out
1 | 2 | 1.5592 | 0.99786 | 2.6182e-09 | 0 | 0 | 0 | 0 | 0 | 1 | -90 | 90 | -0.049434 | -0.012435 | 0.049475 | 0.012461
1 | 29 | 4.19 | 2.6816 | 7.0362e-09 | 0 | 0 | 0 | 0 | 0 | 1 | -90 | 90 | 0.036026 | 0.0090752 | -0.035968 | -0.0090382
2 | 9 | 4.1203 | 2.637 | 6.919e-09 | 0 | 0 | 0 | 0 | 0 | 1 | -90 | 90 | -0.062595 | -0.01575 | 0.062769 | 0.015861
29 | 26 | 0.38152 | 0.24417 | 6.4068e-10 | 0 | 0 | 0 | 0 | 0 | 1 | -90 | 90 | 0.022725 | 0.0057193 | -0.022723 | -0.005718
9 | 7 | 2.4588 | 1.5736 | 4.129e-09 | 0 | 0 | 0 | 0 | 0 | 1 | -90 | 90 | -0.072742 | -0.01836 | 0.072882 | 0.018449
26 | 24 | 2.2756 | 1.4564 | 3.8214e-09 | 0 | 0 | 0 | 0 | 0 | 1 | -90 | 90 | 0.022723 | 0.005718 | -0.02271 | -0.0057102
7 | 5 | 1.9134 | 1.2246 | 3.2132e-09 | 0 | 0 | 0 | 0 | 0 | 1 | -90 | 90 | -0.13476 | -0.033956 | 0.13513 | 0.034194
5 | 6 | 1.2091 | 0.77383 | 6.0913e-09 | 0 | 0 | 0 | 0 | 0 | 1 | -90 | 90 | 0.33922 | 0.086717 | -0.33774 | -0.085768
6 | 8 | 0.56296 | 0.36029 | 2.8361e-09 | 0 | 0 | 0 | 0 | 0 | 1 | -90 | 90 | 0.3185 | 0.080946 | -0.31789 | -0.080553
8 | 13 | 2.0582 | 1.3173 | 3.4563e-09 | 0 | 0 | 0 | 0 | 0 | 1 | -90 | 90 | 0.10135 | 0.025511 | -0.10113 | -0.025365
8 | 10 | 1.211 | 0.77506 | 6.101e-09 | 0 | 0 | 0 | 0 | 0 | 1 | -90 | 90 | 0.21653 | 0.055043 | -0.21592 | -0.054651
13 | 27 | 3.91 | 2.5024 | 6.5659e-09 | 0 | 0 | 0 | 0 | 0 | 1 | -90 | 90 | 0.0071391 | 0.0017896 | -0.0071369 | -0.0017889
13 | 28 | 2.8651 | 1.8336 | 4.8112e-09 | 0 | 0 | 0 | 0 | 0 | 1 | -90 | 90 | 0.04085 | 0.010258 | -0.040798 | -0.010225
10 | 11 | 0.15204 | 0.097308 | 5.1064e-10 | 0 | 0 | 0 | 0 | 0 | 1 | -90 | 90 | 0.18084 | 0.045861 | -0.18079 | -0.045827
27 | 14 | 3.5986 | 2.3031 | 6.043e-09 | 0 | 0 | 0 | 0 | 0 | 1 | -90 | 90 | 0.0071369 | 0.0017889 | -0.0071349 | -0.0017882
11 | 12 | 2.3533 | 1.5061 | 3.9519e-09 | 0 | 0 | 0 | 0 | 0 | 1 | -90 | 90 | 0.11712 | 0.029869 | -0.11677 | -0.029645
12 | 17 | 3.4613 | 2.2152 | 5.8124e-09 | 0 | 0 | 0 | 0 | 0 | 1 | -90 | 90 | 0.11677 | 0.029646 | -0.11625 | -0.029316
17 | 23 | 4.2212 | 2.7016 | 7.0885e-09 | 0 | 0 | 0 | 0 | 0 | 1 | -90 | 90 | 0.095248 | 0.024052 | -0.094826 | -0.023782
23 | 22 | 2.5904 | 1.6578 | 4.3499e-09 | 0 | 0 | 0 | 0 | 0 | 1 | -90 | 90 | 0.038419 | 0.0096453 | -0.038377 | -0.0096185
18 | 19 | 1.821 | 1.1654 | 3.0579e-09 | 0 | 0 | 0 | 0 | 0 | 1 | -90 | 90 | -0.0061473 | -0.0015407 | 0.0061481 | 0.0015409
19 | 20 | 4.6007 | 2.9444 | 7.7258e-09 | 0 | 0 | 0 | 0 | 0 | 1 | -90 | 90 | -0.010083 | -0.0025271 | 0.010088 | 0.0025296
20 | 21 | 1.7179 | 1.0995 | 2.8849e-09 | 0 | 0 | 0 | 0 | 0 | 1 | -90 | 90 | -0.010088 | -0.0025296 | 0.01009 | 0.0025305
21 | 25 | 5.8373 | 3.7359 | 9.8024e-09 | 0 | 0 | 0 | 0 | 0 | 1 | -90 | 90 | -0.022664 | -0.0056818 | 0.022697 | 0.0057018
25 | 24 | 2.4437 | 1.5639 | 4.1036e-09 | 0 | 0 | 0 | 0 | 0 | 1 | -90 | 90 | -0.022697 | -0.0057018 | 0.02271 | 0.0057102