## bus_data
BUS_I | BUS_TYPE | Pd | Qd | Gs | Bs | area | Vm | Va | baseKV | zone | Vmax | Vmin
1 | 1 | 0.016769 | 0.0042028 | 0 | 0 | 1 | 0.98815 | -0.22686 | 0.4 | 1 | 1.1 | 0.9
2 | 1 | 0.011044 | 0.0027679 | 0 | 0 | 1 | 0.98797 | -0.23044 | 0.4 | 1 | 1.1 | 0.9
3 | 1 | 0 | 0 | 0 | 0 | 1 | 0.98909 | -0.20864 | 0.4 | 1 | 1.1 | 0.9
4 | 1 | 0.0095293 | 0.0023883 | 0 | 0 | 1 | 0.98743 | -0.24083 | 0.4 | 1 | 1.1 | 0.9
5 | 1 | 0.020381 | 0.005108 | 0 | 0 | 1 | 0.988 | -0.22987 | 0.4 | 1 | 1.1 | 0.9
6 | 1 | 0 | 0 | 0 | 0 | 1 | 0.99032 | -0.18499 | 0.4 | 1 | 1.1 | 0.9
8 | 1 | 0.0059409 | 0.0014889 | 0 | 0 | 1 | 0.98609 | -0.26687 | 0.4 | 1 | 1.1 | 0.9
19 | 1 | 0.015504 | 0.0038857 | 0 | 0 | 1 | 0.98751 | -0.2395 | 0.4 | 1 | 1.1 | 0.9
27 | 1 | 0 | 0 | 0 | 0 | 1 | 0.9928 | -0.13736 | 0.4 | 1 | 1.1 | 0.9
7 | 1 | 0.014946 | 0.0037459 | 0 | 0 | 1 | 0.98587 | -0.27109 | 0.4 | 1 | 1.1 | 0.9
20 | 1 | 0.016625 | 0.0041667 | 0 | 0 | 1 | 0.98714 | -0.24662 | 0.4 | 1 | 1.1 | 0.9
29 | 1 | 0.0019948 | 0.00049994 | 0 | 0 | 1 | 0.99184 | -0.15578 | 0.4 | 1 | 1.1 | 0.9
25 | 1 | 0.016472 | 0.0041282 | 0 | 0 | 1 | 0.9939 | -0.11612 | 0.4 | 1 | 1.1 | 0.9
9 | 1 | 0 | 0 | 0 | 0 | 1 | 0.98405 | -0.30646 | 0.4 | 1 | 1.1 | 0.9
10 | 1 | 0.0096414 | 0.0024164 | 0 | 0 | 1 | 0.98367 | -0.31394 | 0.4 | 1 | 1.1 | 0.9
11 | 1 | 0.0096817 | 0.0024265 | 0 | 0 | 1 | 0.98193 | -0.3478 | 0.4 | 1 | 1.1 | 0.9
21 | 1 | 0.010884 | 0.0027279 | 0 | 0 | 1 | 0.98324 | -0.32221 | 0.4 | 1 | 1.1 | 0.9
22 | 1 | 0.06834 | 0.017128 | 0 | 0 | 1 | 0.98111 | -0.36382 | 0.4 | 1 | 1.1 | 0.9
18 | 1 | 0 | 0 | 0 | 0 | 1 | 0.98293 | -0.32825 | 0.4 | 1 | 1.1 | 0.9
23 | 1 | 0.011801 | 0.0029575 | 0 | 0 | 1 | 0.98042 | -0.3774 | 0.4 | 1 | 1.1 | 0.9
12 | 1 | 0.00304 | 0.00076191 | 0 | 0 | 1 | 0.97398 | -0.50194 | 0.4 | 1 | 1.1 | 0.9
13 | 1 | 0 | 0 | 0 | 0 | 1 | 0.97408 | -0.49978 | 0.4 | 1 | 1.1 | 0.9
14 | 1 | 0.0044938 | 0.0011262 | 0 | 0 | 1 | 0.97391 | -0.50315 | 0.4 | 1 | 1.1 | 0.9
15 | 1 | 0.002957 | 0.00074109 | 0 | 0 | 1 | 0.97404 | -0.50072 | 0.4 | 1 | 1.1 | 0.9
66 | 1 | 0.0014143 | 0.00035445 | 0 | 0 | 1 | 0.97546 | -0.47271 | 0.4 | 1 | 1.1 | 0.9
64 | 1 | 0.0011373 | 0.00028504 | 0 | 0 | 1 | 0.97547 | -0.47247 | 0.4 | 1 | 1.1 | 0.9
75 | 1 | 0.0043254 | 0.001084 | 0 | 0 | 1 | 0.97673 | -0.44763 | 0.4 | 1 | 1.1 | 0.9
73 | 1 | 0.0013286 | 0.00033299 | 0 | 0 | 1 | 0.97674 | -0.44753 | 0.4 | 1 | 1.1 | 0.9
16 | 1 | 0.012819 | 0.0032128 | 0 | 0 | 1 | 0.98207 | -0.34509 | 0.4 | 1 | 1.1 | 0.9
17 | 1 | 0 | 0 | 0 | 0 | 1 | 0.98219 | -0.34273 | 0.4 | 1 | 1.1 | 0.9
24 | 1 | 0.0045419 | 0.0011383 | 0 | 0 | 1 | 0.98038 | -0.37828 | 0.4 | 1 | 1.1 | 0.9
26 | 1 | 0.0027445 | 0.00068783 | 0 | 0 | 1 | 0.99557 | -0.084208 | 0.4 | 1 | 1.1 | 0.9
28 | 1 | 0.0083943 | 0.0021038 | 0 | 0 | 1 | 0.99534 | -0.088609 | 0.4 | 1 | 1.1 | 0.9
38 | 3 | 0.0031889 | 0.00079921 | 0 | 0 | 1 | 1 | 0 | 0.4 | 1 | 1.1 | 0.9
39 | 1 | 0.029564 | 0.0074093 | 0 | 0 | 1 | 0.99943 | -0.010689 | 0.4 | 1 | 1.1 | 0.9
40 | 1 | 0.0020949 | 0.00052504 | 0 | 0 | 1 | 0.99726 | -0.051714 | 0.4 | 1 | 1.1 | 0.9
30 | 1 | 0 | 0 | 0 | 0 | 1 | 0.99143 | -0.16378 | 0.4 | 1 | 1.1 | 0.9
31 | 1 | 0 | 0 | 0 | 0 | 1 | 0.99129 | -0.16649 | 0.4 | 1 | 1.1 | 0.9
32 | 1 | 0.0049081 | 0.0012301 | 0 | 0 | 1 | 0.99128 | -0.16662 | 0.4 | 1 | 1.1 | 0.9
34 | 1 | 0.0072621 | 0.0018201 | 0 | 0 | 1 | 0.99117 | -0.16891 | 0.4 | 1 | 1.1 | 0.9
35 | 1 | 0.0063804 | 0.0015991 | 0 | 0 | 1 | 0.99123 | -0.16761 | 0.4 | 1 | 1.1 | 0.9
33 | 1 | 0.00604 | 0.0015138 | 0 | 0 | 1 | 0.99108 | -0.1706 | 0.4 | 1 | 1.1 | 0.9
36 | 1 | 0.00090838 | 0.00022766 | 0 | 0 | 1 | 0.9774 | -0.43457 | 0.4 | 1 | 1.1 | 0.9
37 | 1 | 0 | 0 | 0 | 0 | 1 | 0.97742 | -0.43411 | 0.4 | 1 | 1.1 | 0.9
47 | 1 | 0.0034672 | 0.00086897 | 0 | 0 | 1 | 0.97744 | -0.43381 | 0.4 | 1 | 1.1 | 0.9
48 | 1 | 0.0036506 | 0.00091492 | 0 | 0 | 1 | 0.9771 | -0.4404 | 0.4 | 1 | 1.1 | 0.9
51 | 1 | 0.0047239 | 0.0011839 | 0 | 0 | 1 | 0.97789 | -0.42487 | 0.4 | 1 | 1.1 | 0.9
56 | 1 | 0.0036666 | 0.00091894 | 0 | 0 | 1 | 0.97709 | -0.44074 | 0.4 | 1 | 1.1 | 0.9
41 | 1 | 0.0049246 | 0.0012342 | 0 | 0 | 1 | 0.99383 | -0.11666 | 0.4 | 1 | 1.1 | 0.9
44 | 1 | 0.0017727 | 0.00044427 | 0 | 0 | 1 | 0.98912 | -0.20684 | 0.4 | 1 | 1.1 | 0.9
43 | 1 | 0.0022194 | 0.00055624 | 0 | 0 | 1 | 0.98906 | -0.20789 | 0.4 | 1 | 1.1 | 0.9
42 | 1 | 0 | 0 | 0 | 0 | 1 | 0.98232 | -0.33849 | 0.4 | 1 | 1.1 | 0.9
49 | 1 | 0.0067193 | 0.001684 | 0 | 0 | 1 | 0.98251 | -0.33474 | 0.4 | 1 | 1.1 | 0.9
50 | 1 | 0.011429 | 0.0028644 | 0 | 0 | 1 | 0.98167 | -0.35117 | 0.4 | 1 | 1.1 | 0.9
45 | 1 | 0.0014886 | 0.00037308 | 0 | 0 | 1 | 0.9864 | -0.2592 | 0.4 | 1 | 1.1 | 0.9
54 | 1 | 0.0015157 | 0.00037987 | 0 | 0 | 1 | 0.98249 | -0.33511 | 0.4 | 1 | 1.1 | 0.9
46 | 1 | 0.0025857 | 0.00064805 | 0 | 0 | 1 | 0.98322 | -0.32072 | 0.4 | 1 | 1.1 | 0.9
53 | 1 | 0.0027831 | 0.00069752 | 0 | 0 | 1 | 0.98098 | -0.36439 | 0.4 | 1 | 1.1 | 0.9
55 | 1 | 0 | 0 | 0 | 0 | 1 | 0.97937 | -0.39588 | 0.4 | 1 | 1.1 | 0.9
52 | 1 | 0 | 0 | 0 | 0 | 1 | 0.97797 | -0.42332 | 0.4 | 1 | 1.1 | 0.9
57 | 1 | 0.0041324 | 0.0010357 | 0 | 0 | 1 | 0.97766 | -0.42936 | 0.4 | 1 | 1.1 | 0.9
59 | 1 | 0 | 0 | 0 | 0 | 1 | 0.9783 | -0.41683 | 0.4 | 1 | 1.1 | 0.9
58 | 1 | 0.0035978 | 0.00090169 | 0 | 0 | 1 | 0.97756 | -0.43137 | 0.4 | 1 | 1.1 | 0.9
77 | 1 | 0.0075141 | 0.0018832 | 0 | 0 | 1 | 0.97685 | -0.4454 | 0.4 | 1 | 1.1 | 0.9
62 | 1 | 0.0018306 | 0.00045878 | 0 | 0 | 1 | 0.97754 | -0.43181 | 0.4 | 1 | 1.1 | 0.9
60 | 1 | 0.0053996 | 0.0013533 | 0 | 0 | 1 | 0.97822 | -0.41844 | 0.4 | 1 | 1.1 | 0.9
76 | 1 | 0.0024261 | 0.00060804 | 0 | 0 | 1 | 0.97635 | -0.45521 | 0.4 | 1 | 1.1 | 0.9
70 | 1 | 0 | 0 | 0 | 0 | 1 | 0.97724 | -0.4377 | 0.4 | 1 | 1.1 | 0.9
61 | 1 | 0.0096711 | 0.0024238 | 0 | 0 | 1 | 0.97786 | -0.42558 | 0.4 | 1 | 1.1 | 0.9
74 | 1 | 0.001849 | 0.00046339 | 0 | 0 | 1 | 0.97694 | -0.4435 | 0.4 | 1 | 1.1 | 0.9
69 | 1 | 0 | 0 | 0 | 0 | 1 | 0.97688 | -0.44473 | 0.4 | 1 | 1.1 | 0.9
63 | 1 | 0.003794 | 0.00095086 | 0 | 0 | 1 | 0.97572 | -0.46753 | 0.4 | 1 | 1.1 | 0.9
65 | 1 | 0 | 0 | 0 | 0 | 1 | 0.9757 | -0.46789 | 0.4 | 1 | 1.1 | 0.9
68 | 1 | 0.0028378 | 0.00071121 | 0 | 0 | 1 | 0.97672 | -0.44785 | 0.4 | 1 | 1.1 | 0.9
67 | 1 | 0.00086171 | 0.00021596 | 0 | 0 | 1 | 0.97569 | -0.46805 | 0.4 | 1 | 1.1 | 0.9
72 | 1 | 0.0020521 | 0.0005143 | 0 | 0 | 1 | 0.97691 | -0.44416 | 0.4 | 1 | 1.1 | 0.9
71 | 1 | 0.0026362 | 0.00066068 | 0 | 0 | 1 | 0.9768 | -0.44635 | 0.4 | 1 | 1.1 | 0.9

## generator_data
GEN_BUS | PG | QG | QMAX | QMIN | VG | MBASE | GEN_STATUS | PMAX | PMIN
38 | 0.45284 | 0.11588 | 10 | -10 | 1 | 100 | 1 | 10 | 0

## branch_data
F_BUS | T_BUS | BR_R | BR_X | BR_B | RATE_A | RATE_B | RATE_C | TAP | SHIFT | BR_STATUS | ANGMIN | ANGMAX | P_in | Q_in | P_out | Q_out
1 | 2 | 0.092445 | 0.059165 | 4.6572e-10 | 0 | 0 | 0 | 0 | 0 | 1 | -90 | 90 | 0.17001 | 0.04293 | -0.16998 | -0.042911
1 | 3 | 0.42939 | 0.27481 | 2.1632e-09 | 0 | 0 | 0 | 0 | 0 | 1 | -90 | 90 | -0.18678 | -0.047133 | 0.18694 | 0.047237
2 | 4 | 0.28731 | 0.18388 | 1.4474e-09 | 0 | 0 | 0 | 0 | 0 | 1 | -90 | 90 | 0.15893 | 0.040144 | -0.15885 | -0.040093
3 | 5 | 1.7709 | 1.1334 | 2.9738e-09 | 0 | 0 | 0 | 0 | 0 | 1 | -90 | 90 | 0.052584 | 0.013207 | -0.05253 | -0.013173
3 | 6 | 0.43547 | 0.2787 | 2.1938e-09 | 0 | 0 | 0 | 0 | 0 | 1 | -90 | 90 | -0.23952 | -0.060444 | 0.23979 | 0.060617
4 | 8 | 0.76485 | 0.48951 | 3.8532e-09 | 0 | 0 | 0 | 0 | 0 | 1 | -90 | 90 | 0.14932 | 0.037705 | -0.14914 | -0.037586
5 | 19 | 1.3114 | 0.83933 | 2.2023e-09 | 0 | 0 | 0 | 0 | 0 | 1 | -90 | 90 | 0.03215 | 0.0080649 | -0.032135 | -0.0080557
6 | 27 | 0.88021 | 0.56333 | 4.4343e-09 | 0 | 0 | 0 | 0 | 0 | 1 | -90 | 90 | -0.23979 | -0.060617 | 0.24034 | 0.060968
8 | 7 | 0.12897 | 0.08254 | 4.3315e-10 | 0 | 0 | 0 | 0 | 0 | 1 | -90 | 90 | 0.1432 | 0.036097 | -0.14317 | -0.036079
19 | 20 | 1.8713 | 1.1976 | 3.1424e-09 | 0 | 0 | 0 | 0 | 0 | 1 | -90 | 90 | 0.016631 | 0.00417 | -0.016625 | -0.0041667
27 | 29 | 3.0583 | 1.9573 | 5.1356e-09 | 0 | 0 | 0 | 0 | 0 | 1 | -90 | 90 | 0.026624 | 0.006686 | -0.0266 | -0.0066715
27 | 25 | 0.35448 | 0.22687 | 1.7858e-09 | 0 | 0 | 0 | 0 | 0 | 1 | -90 | 90 | -0.26697 | -0.067654 | 0.26724 | 0.067828
7 | 9 | 1.2042 | 0.7707 | 2.0222e-09 | 0 | 0 | 0 | 0 | 0 | 1 | -90 | 90 | 0.12822 | 0.032333 | -0.12801 | -0.032195
29 | 30 | 1.4339 | 0.91771 | 2.4079e-09 | 0 | 0 | 0 | 0 | 0 | 1 | -90 | 90 | 0.024606 | 0.0061716 | -0.024596 | -0.0061658
25 | 26 | 0.50268 | 0.32171 | 2.5324e-09 | 0 | 0 | 0 | 0 | 0 | 1 | -90 | 90 | -0.28371 | -0.071956 | 0.28415 | 0.072235
9 | 10 | 0.97322 | 0.62286 | 1.6343e-09 | 0 | 0 | 0 | 0 | 0 | 1 | -90 | 90 | 0.03338 | 0.008378 | -0.033368 | -0.0083705
9 | 11 | 1.8973 | 1.2143 | 3.1861e-09 | 0 | 0 | 0 | 0 | 0 | 1 | -90 | 90 | 0.094626 | 0.023817 | -0.094439 | -0.023698
10 | 21 | 1.5125 | 0.96799 | 2.5399e-09 | 0 | 0 | 0 | 0 | 0 | 1 | -90 | 90 | 0.023727 | 0.0059541 | -0.023717 | -0.0059484
11 | 22 | 0.81725 | 0.52304 | 1.3724e-09 | 0 | 0 | 0 | 0 | 0 | 1 | -90 | 90 | 0.084758 | 0.021271 | -0.084693 | -0.02123
21 | 18 | 2.0417 | 1.3067 | 3.4285e-09 | 0 | 0 | 0 | 0 | 0 | 1 | -90 | 90 | 0.012833 | 0.0032205 | -0.012829 | -0.0032185
22 | 23 | 3.581 | 2.2918 | 6.0134e-09 | 0 | 0 | 0 | 0 | 0 | 1 | -90 | 90 | 0.016353 | 0.0041021 | -0.016343 | -0.0040959
18 | 17 | 4.8865 | 3.1273 | 8.2057e-09 | 0 | 0 | 0 | 0 | 0 | 1 | -90 | 90 | 0.012829 | 0.0032185 | -0.01282 | -0.0032136
23 | 24 | 0.83868 | 0.53676 | 1.4084e-09 | 0 | 0 | 0 | 0 | 0 | 1 | -90 | 90 | 0.0045421 | 0.0011383 | -0.0045419 | -0.0011383
12 | 13 | 1.2172 | 0.77901 | 2.044e-09 | 0 | 0 | 0 | 0 | 0 | 1 | -90 | 90 | -0.0075339 | -0.0018882 | 0.0075347 | 0.0018885
12 | 14 | 1.1453 | 0.733 | 1.9233e-09 | 0 | 0 | 0 | 0 | 0 | 1 | -90 | 90 | 0.0044939 | 0.0011263 | -0.0044937 | -0.0011263
13 | 15 | 1.3477 | 0.8625 | 2.2631e-09 | 0 | 0 | 0 | 0 | 0 | 1 | -90 | 90 | 0.002957 | 0.00074099 | -0.0029569 | -0.00074112
13 | 66 | 10.9866 | 7.0314 | 1.8449e-08 | 0 | 0 | 0 | 0 | 0 | 1 | -90 | 90 | -0.010492 | -0.0026295 | 0.010505 | 0.0026364
66 | 64 | 0.087822 | 0.056206 | 1.4748e-10 | 0 | 0 | 0 | 0 | 0 | 1 | -90 | 90 | -0.01192 | -0.0029908 | 0.01192 | 0.0029909
64 | 63 | 1.6141 | 1.033 | 2.7106e-09 | 0 | 0 | 0 | 0 | 0 | 1 | -90 | 90 | -0.013057 | -0.003276 | 0.01306 | 0.0032777
75 | 73 | 0.10271 | 0.065736 | 1.7248e-10 | 0 | 0 | 0 | 0 | 0 | 1 | -90 | 90 | -0.0043253 | -0.0010841 | 0.0043253 | 0.0010841
73 | 71 | 0.89135 | 0.57047 | 1.4968e-09 | 0 | 0 | 0 | 0 | 0 | 1 | -90 | 90 | -0.0056539 | -0.0014171 | 0.0056542 | 0.0014171
16 | 17 | 0.79616 | 0.50954 | 1.337e-09 | 0 | 0 | 0 | 0 | 0 | 1 | -90 | 90 | -0.012819 | -0.0032128 | 0.01282 | 0.0032136
26 | 28 | 2.3282 | 1.49 | 3.9096e-09 | 0 | 0 | 0 | 0 | 0 | 1 | -90 | 90 | 0.0083961 | 0.0021046 | -0.0083943 | -0.0021038
26 | 38 | 1.284 | 0.82176 | 6.4685e-09 | 0 | 0 | 0 | 0 | 0 | 1 | -90 | 90 | -0.29529 | -0.075027 | 0.29649 | 0.075796
38 | 39 | 0.31743 | 0.20316 | 1.0661e-09 | 0 | 0 | 0 | 0 | 0 | 1 | -90 | 90 | 0.15316 | 0.039282 | -0.15308 | -0.039231
39 | 40 | 1.511 | 0.96707 | 2.5374e-09 | 0 | 0 | 0 | 0 | 0 | 1 | -90 | 90 | 0.12352 | 0.031822 | -0.12327 | -0.031665
40 | 41 | 2.4206 | 1.5492 | 4.0648e-09 | 0 | 0 | 0 | 0 | 0 | 1 | -90 | 90 | 0.12118 | 0.03114 | -0.12079 | -0.030896
30 | 31 | 0.89602 | 0.57345 | 1.5047e-09 | 0 | 0 | 0 | 0 | 0 | 1 | -90 | 90 | 0.013306 | 0.0033357 | -0.013304 | -0.0033348
30 | 32 | 1.1082 | 0.70926 | 1.861e-09 | 0 | 0 | 0 | 0 | 0 | 1 | -90 | 90 | 0.01129 | 0.0028301 | -0.011289 | -0.0028293
31 | 34 | 0.80263 | 0.51369 | 1.3478e-09 | 0 | 0 | 0 | 0 | 0 | 1 | -90 | 90 | 0.013304 | 0.0033348 | -0.013303 | -0.0033339
32 | 35 | 0.68319 | 0.43724 | 1.1473e-09 | 0 | 0 | 0 | 0 | 0 | 1 | -90 | 90 | 0.0063807 | 0.0015992 | -0.0063804 | -0.0015991
34 | 33 | 1.2298 | 0.78704 | 2.0651e-09 | 0 | 0 | 0 | 0 | 0 | 1 | -90 | 90 | 0.0060405 | 0.0015139 | -0.00604 | -0.0015138
36 | 37 | 2.1456 | 1.3732 | 3.603e-09 | 0 | 0 | 0 | 0 | 0 | 1 | -90 | 90 | -0.00090837 | -0.00022767 | 0.00090839 | 0.00022734
37 | 47 | 0.15851 | 0.10144 | 2.6618e-10 | 0 | 0 | 0 | 0 | 0 | 1 | -90 | 90 | -0.0082277 | -0.002062 | 0.0082278 | 0.0020621
37 | 48 | 3.677 | 2.3533 | 6.1747e-09 | 0 | 0 | 0 | 0 | 0 | 1 | -90 | 90 | 0.0073193 | 0.0018347 | -0.0073171 | -0.0018339
47 | 51 | 3.2748 | 2.0959 | 5.4992e-09 | 0 | 0 | 0 | 0 | 0 | 1 | -90 | 90 | -0.011695 | -0.0029311 | 0.0117 | 0.0029337
48 | 56 | 0.39218 | 0.251 | 6.5858e-10 | 0 | 0 | 0 | 0 | 0 | 1 | -90 | 90 | 0.0036666 | 0.00091894 | -0.0036666 | -0.00091897
51 | 52 | 0.40363 | 0.25832 | 6.778e-10 | 0 | 0 | 0 | 0 | 0 | 1 | -90 | 90 | -0.016424 | -0.0041177 | 0.016425 | 0.0041184
41 | 44 | 3.4772 | 2.2254 | 5.8391e-09 | 0 | 0 | 0 | 0 | 0 | 1 | -90 | 90 | 0.11587 | 0.029662 | -0.11537 | -0.029341
44 | 45 | 2.0768 | 1.3291 | 3.4875e-09 | 0 | 0 | 0 | 0 | 0 | 1 | -90 | 90 | 0.11137 | 0.028341 | -0.11109 | -0.028161
44 | 43 | 2.0767 | 1.3291 | 3.4873e-09 | 0 | 0 | 0 | 0 | 0 | 1 | -90 | 90 | 0.0022195 | 0.00055598 | -0.0022194 | -0.00055625
42 | 49 | 1.4192 | 0.90828 | 2.3832e-09 | 0 | 0 | 0 | 0 | 0 | 1 | -90 | 90 | -0.011436 | -0.0028681 | 0.011438 | 0.0028692
42 | 50 | 4.796 | 3.0694 | 8.0538e-09 | 0 | 0 | 0 | 0 | 0 | 1 | -90 | 90 | 0.011436 | 0.0028681 | -0.011429 | -0.0028644
49 | 54 | 1.0651 | 0.68164 | 1.7885e-09 | 0 | 0 | 0 | 0 | 0 | 1 | -90 | 90 | 0.0015157 | 0.00037972 | -0.0015157 | -0.00037987
49 | 46 | 3.0876 | 1.976 | 5.1848e-09 | 0 | 0 | 0 | 0 | 0 | 1 | -90 | 90 | -0.019673 | -0.0049329 | 0.019686 | 0.0049408
45 | 46 | 2.4582 | 1.5733 | 4.128e-09 | 0 | 0 | 0 | 0 | 0 | 1 | -90 | 90 | 0.10961 | 0.027789 | -0.10928 | -0.027582
46 | 53 | 2.1821 | 1.3966 | 3.6644e-09 | 0 | 0 | 0 | 0 | 0 | 1 | -90 | 90 | 0.08701 | 0.021994 | -0.086828 | -0.021878
53 | 55 | 1.6192 | 1.0363 | 2.7191e-09 | 0 | 0 | 0 | 0 | 0 | 1 | -90 | 90 | 0.084045 | 0.02118 | -0.083919 | -0.0211
55 | 59 | 1.8123 | 1.1599 | 3.0433e-09 | 0 | 0 | 0 | 0 | 0 | 1 | -90 | 90 | 0.049765 | 0.01252 | -0.049715 | -0.012489
55 | 52 | 3.455 | 2.2112 | 5.8019e-09 | 0 | 0 | 0 | 0 | 0 | 1 | -90 | 90 | 0.034154 | 0.0085797 | -0.034109 | -0.0085516
52 | 57 | 1.4643 | 0.93714 | 2.4589e-09 | 0 | 0 | 0 | 0 | 0 | 1 | -90 | 90 | 0.017684 | 0.0044333 | -0.017679 | -0.0044303
57 | 58 | 2.3846 | 1.5262 | 4.0045e-09 | 0 | 0 | 0 | 0 | 0 | 1 | -90 | 90 | 0.0035981 | 0.00090155 | -0.0035977 | -0.00090172
57 | 77 | 6.9022 | 4.4174 | 1.1591e-08 | 0 | 0 | 0 | 0 | 0 | 1 | -90 | 90 | 0.0099487 | 0.002493 | -0.0099411 | -0.0024893
59 | 62 | 1.8577 | 1.1889 | 3.1196e-09 | 0 | 0 | 0 | 0 | 0 | 1 | -90 | 90 | 0.03464 | 0.0087092 | -0.034616 | -0.0086937
59 | 60 | 0.4595 | 0.29408 | 7.7163e-10 | 0 | 0 | 0 | 0 | 0 | 1 | -90 | 90 | 0.015075 | 0.0037794 | -0.015074 | -0.0037788
77 | 76 | 17.2536 | 11.0423 | 2.8973e-08 | 0 | 0 | 0 | 0 | 0 | 1 | -90 | 90 | 0.0024272 | 0.00060602 | -0.0024261 | -0.00060806
62 | 70 | 0.77059 | 0.49318 | 1.294e-09 | 0 | 0 | 0 | 0 | 0 | 1 | -90 | 90 | 0.032785 | 0.0082349 | -0.032776 | -0.0082292
60 | 61 | 3.1663 | 2.0265 | 5.3171e-09 | 0 | 0 | 0 | 0 | 0 | 1 | -90 | 90 | 0.0096742 | 0.0024255 | -0.0096709 | -0.0024239
70 | 74 | 2.0369 | 1.3036 | 3.4205e-09 | 0 | 0 | 0 | 0 | 0 | 1 | -90 | 90 | 0.012196 | 0.0030579 | -0.012192 | -0.0030561
70 | 69 | 1.4631 | 0.9364 | 2.457e-09 | 0 | 0 | 0 | 0 | 0 | 1 | -90 | 90 | 0.02058 | 0.0051713 | -0.020573 | -0.0051671
74 | 72 | 0.27066 | 0.17322 | 4.5451e-10 | 0 | 0 | 0 | 0 | 0 | 1 | -90 | 90 | 0.010344 | 0.0025927 | -0.010343 | -0.0025925
69 | 68 | 0.65004 | 0.41603 | 1.0916e-09 | 0 | 0 | 0 | 0 | 0 | 1 | -90 | 90 | 0.020573 | 0.0051671 | -0.02057 | -0.0051652
63 | 65 | 1.7687 | 1.1319 | 2.9701e-09 | 0 | 0 | 0 | 0 | 0 | 1 | -90 | 90 | 0.00086171 | 0.00021557 | -0.0008617 | -0.00021585
63 | 68 | 4.749 | 3.0394 | 7.9749e-09 | 0 | 0 | 0 | 0 | 0 | 1 | -90 | 90 | -0.017716 | -0.0044441 | 0.017732 | 0.004454
65 | 67 | 0.79812 | 0.5108 | 1.3403e-09 | 0 | 0 | 0 | 0 | 0 | 1 | -90 | 90 | 0.0008617 | 0.00021585 | -0.00086169 | -0.00021597
72 | 71 | 1.1295 | 0.72291 | 1.8968e-09 | 0 | 0 | 0 | 0 | 0 | 1 | -90 | 90 | 0.0082912 | 0.0020782 | -0.0082903 | -0.0020778