## bus_data
BUS_I | BUS_TYPE | Pd | Qd | Gs | Bs | area | Vm | Va | baseKV | zone | Vmax | Vmin
1 | 1 | 0.00052202 | 0.00013083 | 0 | 0 | 1 | 0.98518 | -0.28639 | 0.4 | 1 | 1.1 | 0.9
2 | 1 | 0 | 0 | 0 | 0 | 1 | 0.98576 | -0.27512 | 0.4 | 1 | 1.1 | 0.9
3 | 1 | 0 | 0 | 0 | 0 | 1 | 0.98409 | -0.30774 | 0.4 | 1 | 1.1 | 0.9
4 | 1 | 0.00059886 | 0.00015009 | 0 | 0 | 1 | 0.98601 | -0.27025 | 0.4 | 1 | 1.1 | 0.9
5 | 1 | 0 | 0 | 0 | 0 | 1 | 0.98336 | -0.32199 | 0.4 | 1 | 1.1 | 0.9
10 | 1 | 0 | 0 | 0 | 0 | 1 | 0.9876 | -0.23905 | 0.4 | 1 | 1.1 | 0.9
9 | 1 | 0.001593 | 0.00039925 | 0 | 0 | 1 | 0.98321 | -0.32491 | 0.4 | 1 | 1.1 | 0.9
6 | 1 | 0.00020345 | 5.0991e-05 | 0 | 0 | 1 | 0.98285 | -0.33202 | 0.4 | 1 | 1.1 | 0.9
11 | 1 | 0 | 0 | 0 | 0 | 1 | 0.98867 | -0.21828 | 0.4 | 1 | 1.1 | 0.9
7 | 1 | 0.0025411 | 0.00063685 | 0 | 0 | 1 | 0.98283 | -0.33237 | 0.4 | 1 | 1.1 | 0.9
8 | 1 | 0 | 0 | 0 | 0 | 1 | 0.98271 | -0.33474 | 0.4 | 1 | 1.1 | 0.9
12 | 1 | 0.00042423 | 0.00010632 | 0 | 0 | 1 | 0.98262 | -0.33662 | 0.4 | 1 | 1.1 | 0.9
13 | 1 | 0.00073345 | 0.00018382 | 0 | 0 | 1 | 0.98261 | -0.33684 | 0.4 | 1 | 1.1 | 0.9
17 | 1 | 0.001972 | 0.00049422 | 0 | 0 | 1 | 0.98903 | -0.21127 | 0.4 | 1 | 1.1 | 0.9
15 | 1 | 0.0015541 | 0.0003895 | 0 | 0 | 1 | 0.98916 | -0.20869 | 0.4 | 1 | 1.1 | 0.9
14 | 1 | 0.0014372 | 0.0003602 | 0 | 0 | 1 | 0.98926 | -0.20677 | 0.4 | 1 | 1.1 | 0.9
16 | 1 | 0.0043879 | 0.0010997 | 0 | 0 | 1 | 0.9893 | -0.20594 | 0.4 | 1 | 1.1 | 0.9
18 | 1 | 0.0031202 | 0.00078201 | 0 | 0 | 1 | 0.98947 | -0.20257 | 0.4 | 1 | 1.1 | 0.9
25 | 1 | 0.0025405 | 0.0006367 | 0 | 0 | 1 | 0.98947 | -0.20256 | 0.4 | 1 | 1.1 | 0.9
29 | 1 | 0.0025659 | 0.00064307 | 0 | 0 | 1 | 0.98979 | -0.1964 | 0.4 | 1 | 1.1 | 0.9
19 | 1 | 0.0039483 | 0.00098954 | 0 | 0 | 1 | 0.99983 | -0.0032182 | 0.4 | 1 | 1.1 | 0.9
20 | 1 | 0.0027081 | 0.00067871 | 0 | 0 | 1 | 0.99973 | -0.0051052 | 0.4 | 1 | 1.1 | 0.9
21 | 3 | 0.0092673 | 0.0023226 | 0 | 0 | 1 | 1 | 0 | 0.4 | 1 | 1.1 | 0.9
22 | 1 | 0.0043156 | 0.0010816 | 0 | 0 | 1 | 0.99971 | -0.0056219 | 0.4 | 1 | 1.1 | 0.9
23 | 1 | 0.0080259 | 0.0020115 | 0 | 0 | 1 | 0.9944 | -0.10731 | 0.4 | 1 | 1.1 | 0.9
24 | 1 | 0 | 0 | 0 | 0 | 1 | 0.99315 | -0.13132 | 0.4 | 1 | 1.1 | 0.9
35 | 1 | 0 | 0 | 0 | 0 | 1 | 0.99252 | -0.14347 | 0.4 | 1 | 1.1 | 0.9
33 | 1 | 0 | 0 | 0 | 0 | 1 | 0.9915 | -0.16331 | 0.4 | 1 | 1.1 | 0.9
38 | 1 | 0.0047877 | 0.0011999 | 0 | 0 | 1 | 0.99202 | -0.15322 | 0.4 | 1 | 1.1 | 0.9
36 | 1 | 0.011643 | 0.002918 | 0 | 0 | 1 | 0.99194 | -0.1548 | 0.4 | 1 | 1.1 | 0.9
34 | 1 | 0.0030219 | 0.00075737 | 0 | 0 | 1 | 0.99143 | -0.1646 | 0.4 | 1 | 1.1 | 0.9
31 | 1 | 0.0071915 | 0.0018024 | 0 | 0 | 1 | 0.99092 | -0.17454 | 0.4 | 1 | 1.1 | 0.9
27 | 1 | 0.002198 | 0.00055086 | 0 | 0 | 1 | 0.98979 | -0.19634 | 0.4 | 1 | 1.1 | 0.9
26 | 1 | 0.0040229 | 0.0010082 | 0 | 0 | 1 | 0.99006 | -0.19121 | 0.4 | 1 | 1.1 | 0.9
28 | 1 | 0.0027779 | 0.00069621 | 0 | 0 | 1 | 0.99022 | -0.18802 | 0.4 | 1 | 1.1 | 0.9
30 | 1 | 0.0028241 | 0.0007078 | 0 | 0 | 1 | 0.99027 | -0.18715 | 0.4 | 1 | 1.1 | 0.9
32 | 1 | 0.0028065 | 0.00070337 | 0 | 0 | 1 | 0.99086 | -0.17559 | 0.4 | 1 | 1.1 | 0.9
37 | 1 | 0.0011758 | 0.00029468 | 0 | 0 | 1 | 0.9919 | -0.15558 | 0.4 | 1 | 1.1 | 0.9

## generator_data
GEN_BUS | PG | QG | QMAX | QMIN | VG | MBASE | GEN_STATUS | PMAX | PMIN
21 | 0.095574 | 0.024186 | 10 | -10 | 1 | 100 | 1 | 10 | 0

## branch_data
F_BUS | T_BUS | BR_R | BR_X | BR_B | RATE_A | RATE_B | RATE_C | TAP | SHIFT | BR_STATUS | ANGMIN | ANGMAX | P_in | Q_in | P_out | Q_out
1 | 2 | 8.1173 | 5.1951 | 1.3631e-08 | 0 | 0 | 0 | 0 | 0 | 1 | -90 | 90 | -0.0060289 | -0.0015051 | 0.0060321 | 0.0015058
1 | 3 | 16.8117 | 10.7595 | 2.8231e-08 | 0 | 0 | 0 | 0 | 0 | 1 | -90 | 90 | 0.0055069 | 0.0013742 | -0.0055013 | -0.0013734
2 | 4 | 3.5063 | 2.244 | 5.888e-09 | 0 | 0 | 0 | 0 | 0 | 1 | -90 | 90 | -0.0060321 | -0.0015058 | 0.0060335 | 0.0015061
3 | 5 | 11.2122 | 7.1758 | 1.8828e-08 | 0 | 0 | 0 | 0 | 0 | 1 | -90 | 90 | 0.0055013 | 0.0013734 | -0.0054976 | -0.0013728
4 | 10 | 20.4735 | 13.103 | 3.4381e-08 | 0 | 0 | 0 | 0 | 0 | 1 | -90 | 90 | -0.0066324 | -0.0016562 | 0.0066422 | 0.0016592
5 | 9 | 7.9284 | 5.0741 | 1.3314e-08 | 0 | 0 | 0 | 0 | 0 | 1 | -90 | 90 | 0.0015932 | 0.0003981 | -0.001593 | -0.00039925
5 | 6 | 11.108 | 7.1091 | 1.8653e-08 | 0 | 0 | 0 | 0 | 0 | 1 | -90 | 90 | 0.0039043 | 0.00097473 | -0.0039025 | -0.00097534
10 | 11 | 13.6512 | 8.7368 | 2.2924e-08 | 0 | 0 | 0 | 0 | 0 | 1 | -90 | 90 | -0.0066422 | -0.0016591 | 0.0066488 | 0.0016611
6 | 7 | 0.40906 | 0.2618 | 6.8693e-10 | 0 | 0 | 0 | 0 | 0 | 1 | -90 | 90 | 0.003699 | 0.00092435 | -0.003699 | -0.00092438
11 | 17 | 4.6109 | 2.951 | 7.743e-09 | 0 | 0 | 0 | 0 | 0 | 1 | -90 | 90 | -0.0066488 | -0.0016611 | 0.006651 | 0.0016618
7 | 8 | 8.8032 | 5.634 | 1.4783e-08 | 0 | 0 | 0 | 0 | 0 | 1 | -90 | 90 | 0.0011579 | 0.00028752 | -0.0011578 | -0.00028887
8 | 12 | 7.0188 | 4.4921 | 1.1787e-08 | 0 | 0 | 0 | 0 | 0 | 1 | -90 | 90 | 0.0011578 | 0.00028887 | -0.0011577 | -0.00028994
12 | 13 | 1.3048 | 0.83506 | 2.1911e-09 | 0 | 0 | 0 | 0 | 0 | 1 | -90 | 90 | 0.00073345 | 0.00018362 | -0.00073345 | -0.00018382
17 | 15 | 1.3105 | 0.83874 | 2.2007e-09 | 0 | 0 | 0 | 0 | 0 | 1 | -90 | 90 | -0.008623 | -0.002156 | 0.008624 | 0.0021564
15 | 14 | 0.8237 | 0.52717 | 1.3832e-09 | 0 | 0 | 0 | 0 | 0 | 1 | -90 | 90 | -0.010178 | -0.002546 | 0.010179 | 0.0025464
14 | 16 | 0.3138 | 0.20083 | 5.2695e-10 | 0 | 0 | 0 | 0 | 0 | 1 | -90 | 90 | -0.011616 | -0.0029066 | 0.011617 | 0.0029069
16 | 18 | 0.92371 | 0.59118 | 1.5512e-09 | 0 | 0 | 0 | 0 | 0 | 1 | -90 | 90 | -0.016005 | -0.0040066 | 0.016007 | 0.0040081
18 | 25 | 0.0019663 | 0.0012584 | 3.3019e-12 | 0 | 0 | 0 | 0 | 0 | 1 | -90 | 90 | -0.019127 | -0.0047901 | 0.019127 | 0.0047901
25 | 29 | 1.2472 | 0.79818 | 2.0943e-09 | 0 | 0 | 0 | 0 | 0 | 1 | -90 | 90 | -0.021668 | -0.0054268 | 0.021674 | 0.0054306
29 | 27 | 0.011072 | 0.0070862 | 1.8593e-11 | 0 | 0 | 0 | 0 | 0 | 1 | -90 | 90 | -0.02424 | -0.0060737 | 0.02424 | 0.0060737
19 | 20 | 1.2036 | 0.7703 | 2.0212e-09 | 0 | 0 | 0 | 0 | 0 | 1 | -90 | 90 | 0.0070244 | 0.0017605 | -0.0070238 | -0.0017603
19 | 21 | 1.3144 | 0.84122 | 2.2072e-09 | 0 | 0 | 0 | 0 | 0 | 1 | -90 | 90 | -0.010973 | -0.00275 | 0.010974 | 0.0027509
20 | 22 | 0.53635 | 0.34326 | 9.0068e-10 | 0 | 0 | 0 | 0 | 0 | 1 | -90 | 90 | 0.0043157 | 0.0010816 | -0.0043156 | -0.0010816
21 | 23 | 6.4005 | 4.0963 | 1.0748e-08 | 0 | 0 | 0 | 0 | 0 | 1 | -90 | 90 | 0.075332 | 0.019113 | -0.074946 | -0.018867
23 | 24 | 1.5932 | 1.0197 | 2.6755e-09 | 0 | 0 | 0 | 0 | 0 | 1 | -90 | 90 | 0.06692 | 0.016855 | -0.066843 | -0.016806
24 | 35 | 3.0462 | 1.9496 | 5.1155e-09 | 0 | 0 | 0 | 0 | 0 | 1 | -90 | 90 | 0.017626 | 0.0044219 | -0.017616 | -0.0044159
24 | 33 | 2.8766 | 1.841 | 4.8306e-09 | 0 | 0 | 0 | 0 | 0 | 1 | -90 | 90 | 0.049217 | 0.012384 | -0.049142 | -0.012337
35 | 38 | 8.9864 | 5.7513 | 1.5091e-08 | 0 | 0 | 0 | 0 | 0 | 1 | -90 | 90 | 0.0047899 | 0.0011998 | -0.0047877 | -0.0011999
35 | 36 | 3.903 | 2.4979 | 6.5542e-09 | 0 | 0 | 0 | 0 | 0 | 1 | -90 | 90 | 0.012826 | 0.003216 | -0.012819 | -0.0032122
33 | 34 | 1.8678 | 1.1954 | 3.1366e-09 | 0 | 0 | 0 | 0 | 0 | 1 | -90 | 90 | 0.0030221 | 0.00075718 | -0.0030219 | -0.00075737
33 | 31 | 1.0734 | 0.68697 | 1.8025e-09 | 0 | 0 | 0 | 0 | 0 | 1 | -90 | 90 | 0.04612 | 0.01158 | -0.046095 | -0.011564
36 | 37 | 2.8954 | 1.853 | 4.8621e-09 | 0 | 0 | 0 | 0 | 0 | 1 | -90 | 90 | 0.0011758 | 0.00029423 | -0.0011758 | -0.00029468
31 | 32 | 0.11813 | 0.075602 | 1.9837e-10 | 0 | 0 | 0 | 0 | 0 | 1 | -90 | 90 | 0.038904 | 0.0097617 | -0.038902 | -0.0097605
27 | 26 | 0.85334 | 0.54614 | 1.433e-09 | 0 | 0 | 0 | 0 | 0 | 1 | -90 | 90 | -0.026438 | -0.0066246 | 0.026445 | 0.0066286
26 | 28 | 0.45883 | 0.29365 | 7.705e-10 | 0 | 0 | 0 | 0 | 0 | 1 | -90 | 90 | -0.030467 | -0.0076368 | 0.030472 | 0.0076397
28 | 30 | 0.1162 | 0.074369 | 1.9513e-10 | 0 | 0 | 0 | 0 | 0 | 1 | -90 | 90 | -0.03325 | -0.0083359 | 0.033251 | 0.0083368
30 | 32 | 1.4096 | 0.90217 | 2.3672e-09 | 0 | 0 | 0 | 0 | 0 | 1 | -90 | 90 | -0.036076 | -0.0090446 | 0.036095 | 0.0090571