## bus_data
BUS_I | BUS_TYPE | Pd | Qd | Gs | Bs | area | Vm | Va | baseKV | zone | Vmax | Vmin
1 | 1 | 0.010419 | 0.0026113 | 0 | 0 | 1 | 0.98881 | -0.21548 | 0.4 | 1 | 1.1 | 0.9
2 | 1 | 0.0082717 | 0.0020731 | 0 | 0 | 1 | 0.98849 | -0.22158 | 0.4 | 1 | 1.1 | 0.9
3 | 1 | 0 | 0 | 0 | 0 | 1 | 0.9891 | -0.20977 | 0.4 | 1 | 1.1 | 0.9
5 | 1 | 0.003968 | 0.00099447 | 0 | 0 | 1 | 0.99012 | -0.18997 | 0.4 | 1 | 1.1 | 0.9
6 | 1 | 0.0084543 | 0.0021189 | 0 | 0 | 1 | 0.98775 | -0.23611 | 0.4 | 1 | 1.1 | 0.9
7 | 1 | 0 | 0 | 0 | 0 | 1 | 0.99153 | -0.16264 | 0.4 | 1 | 1.1 | 0.9
24 | 1 | 0.017354 | 0.0043493 | 0 | 0 | 1 | 0.98703 | -0.25001 | 0.4 | 1 | 1.1 | 0.9
8 | 1 | 0.0050589 | 0.0012679 | 0 | 0 | 1 | 0.99146 | -0.16417 | 0.4 | 1 | 1.1 | 0.9
9 | 1 | 0.0021711 | 0.00054413 | 0 | 0 | 1 | 0.99274 | -0.13946 | 0.4 | 1 | 1.1 | 0.9
38 | 1 | 0.0047082 | 0.00118 | 0 | 0 | 1 | 0.99127 | -0.16778 | 0.4 | 1 | 1.1 | 0.9
39 | 1 | 0.0070251 | 0.0017607 | 0 | 0 | 1 | 0.99293 | -0.13568 | 0.4 | 1 | 1.1 | 0.9
37 | 1 | 0.0026356 | 0.00066055 | 0 | 0 | 1 | 0.9912 | -0.16916 | 0.4 | 1 | 1.1 | 0.9
27 | 1 | 0.0028585 | 0.0007164 | 0 | 0 | 1 | 0.99339 | -0.12688 | 0.4 | 1 | 1.1 | 0.9
10 | 1 | 0.0055499 | 0.0013909 | 0 | 0 | 1 | 0.99385 | -0.11807 | 0.4 | 1 | 1.1 | 0.9
11 | 1 | 0.0057446 | 0.0014397 | 0 | 0 | 1 | 0.99392 | -0.11656 | 0.4 | 1 | 1.1 | 0.9
13 | 1 | 0.0046861 | 0.0011745 | 0 | 0 | 1 | 0.99408 | -0.11357 | 0.4 | 1 | 1.1 | 0.9
25 | 1 | 0 | 0 | 0 | 0 | 1 | 0.99417 | -0.11177 | 0.4 | 1 | 1.1 | 0.9
26 | 1 | 0.0023239 | 0.00058243 | 0 | 0 | 1 | 0.99573 | -0.081871 | 0.4 | 1 | 1.1 | 0.9
31 | 1 | 0.019874 | 0.0049808 | 0 | 0 | 1 | 0.99208 | -0.15237 | 0.4 | 1 | 1.1 | 0.9
32 | 1 | 0 | 0 | 0 | 0 | 1 | 0.99333 | -0.12816 | 0.4 | 1 | 1.1 | 0.9
16 | 1 | 0.027272 | 0.0068349 | 0 | 0 | 1 | 0.99642 | -0.068585 | 0.4 | 1 | 1.1 | 0.9
17 | 1 | 0.016001 | 0.0040101 | 0 | 0 | 1 | 0.9968 | -0.061351 | 0.4 | 1 | 1.1 | 0.9
18 | 1 | 0.0089682 | 0.0022476 | 0 | 0 | 1 | 0.99594 | -0.077931 | 0.4 | 1 | 1.1 | 0.9
19 | 1 | 0.004708 | 0.0011799 | 0 | 0 | 1 | 0.99772 | -0.04369 | 0.4 | 1 | 1.1 | 0.9
20 | 1 | 0 | 0 | 0 | 0 | 1 | 0.99503 | -0.095367 | 0.4 | 1 | 1.1 | 0.9
35 | 1 | 0.010507 | 0.0026334 | 0 | 0 | 1 | 0.99959 | -0.007787 | 0.4 | 1 | 1.1 | 0.9
36 | 1 | 0 | 0 | 0 | 0 | 1 | 0.99562 | -0.083943 | 0.4 | 1 | 1.1 | 0.9
40 | 1 | 0.0075875 | 0.0019016 | 0 | 0 | 1 | 0.99493 | -0.097312 | 0.4 | 1 | 1.1 | 0.9
30 | 3 | 0.023239 | 0.0058242 | 0 | 0 | 1 | 1 | 0 | 0.4 | 1 | 1.1 | 0.9
33 | 1 | 0.040443 | 0.010136 | 0 | 0 | 1 | 0.99461 | -0.10353 | 0.4 | 1 | 1.1 | 0.9
41 | 1 | 0.0054258 | 0.0013598 | 0 | 0 | 1 | 0.99413 | -0.11278 | 0.4 | 1 | 1.1 | 0.9
21 | 1 | 0.0046431 | 0.0011637 | 0 | 0 | 1 | 0.99041 | -0.18451 | 0.4 | 1 | 1.1 | 0.9
22 | 1 | 0 | 0 | 0 | 0 | 1 | 0.99054 | -0.18191 | 0.4 | 1 | 1.1 | 0.9
23 | 1 | 0 | 0 | 0 | 0 | 1 | 0.99116 | -0.17001 | 0.4 | 1 | 1.1 | 0.9
28 | 1 | 0.047092 | 0.011802 | 0 | 0 | 1 | 0.99675 | -0.062317 | 0.4 | 1 | 1.1 | 0.9
29 | 1 | 0.062909 | 0.015766 | 0 | 0 | 1 | 0.99767 | -0.044546 | 0.4 | 1 | 1.1 | 0.9
34 | 1 | 0 | 0 | 0 | 0 | 1 | 0.9933 | -0.12879 | 0.4 | 1 | 1.1 | 0.9
58 | 1 | 0.0013679 | 0.00034283 | 0 | 0 | 1 | 0.99194 | -0.15505 | 0.4 | 1 | 1.1 | 0.9
59 | 1 | 0.0049965 | 0.0012522 | 0 | 0 | 1 | 0.99193 | -0.15526 | 0.4 | 1 | 1.1 | 0.9
55 | 1 | 0.013032 | 0.0032661 | 0 | 0 | 1 | 0.99027 | -0.18732 | 0.4 | 1 | 1.1 | 0.9
42 | 1 | 0.0041239 | 0.0010336 | 0 | 0 | 1 | 0.99404 | -0.11452 | 0.4 | 1 | 1.1 | 0.9
43 | 1 | 0.010536 | 0.0026405 | 0 | 0 | 1 | 0.99303 | -0.13386 | 0.4 | 1 | 1.1 | 0.9
44 | 1 | 0.010375 | 0.0026003 | 0 | 0 | 1 | 0.99302 | -0.13414 | 0.4 | 1 | 1.1 | 0.9
45 | 1 | 0.0044421 | 0.0011133 | 0 | 0 | 1 | 0.99277 | -0.13893 | 0.4 | 1 | 1.1 | 0.9
46 | 1 | 0.0056068 | 0.0014052 | 0 | 0 | 1 | 0.99205 | -0.153 | 0.4 | 1 | 1.1 | 0.9
47 | 1 | 0.0045476 | 0.0011397 | 0 | 0 | 1 | 0.99196 | -0.15474 | 0.4 | 1 | 1.1 | 0.9
48 | 1 | 0.0048053 | 0.0012043 | 0 | 0 | 1 | 0.99167 | -0.16018 | 0.4 | 1 | 1.1 | 0.9
49 | 1 | 0.0069932 | 0.0017527 | 0 | 0 | 1 | 0.99141 | -0.16523 | 0.4 | 1 | 1.1 | 0.9
50 | 1 | 0.0092519 | 0.0023187 | 0 | 0 | 1 | 0.99126 | -0.16821 | 0.4 | 1 | 1.1 | 0.9
51 | 1 | 0.002745 | 0.00068797 | 0 | 0 | 1 | 0.99111 | -0.17107 | 0.4 | 1 | 1.1 | 0.9
52 | 1 | 0.0029113 | 0.00072964 | 0 | 0 | 1 | 0.99095 | -0.17428 | 0.4 | 1 | 1.1 | 0.9
53 | 1 | 0.0030839 | 0.0007729 | 0 | 0 | 1 | 0.99094 | -0.17435 | 0.4 | 1 | 1.1 | 0.9
54 | 1 | 0.010981 | 0.0027521 | 0 | 0 | 1 | 0.99077 | -0.17764 | 0.4 | 1 | 1.1 | 0.9

## generator_data
GEN_BUS | PG | QG | QMAX | QMIN | VG | MBASE | GEN_STATUS | PMAX | PMIN
30 | 0.47218 | 0.11929 | 10 | -10 | 1 | 100 | 1 | 10 | 0

## branch_data
F_BUS | T_BUS | BR_R | BR_X | BR_B | RATE_A | RATE_B | RATE_C | TAP | SHIFT | BR_STATUS | ANGMIN | ANGMAX | P_in | Q_in | P_out | Q_out
1 | 2 | 3.2271 | 2.0653 | 5.4191e-09 | 0 | 0 | 0 | 0 | 0 | 1 | -90 | 90 | 0.0082741 | 0.0020741 | -0.0082717 | -0.0020731
1 | 3 | 1.3393 | 0.85716 | 2.2491e-09 | 0 | 0 | 0 | 0 | 0 | 1 | -90 | 90 | -0.018693 | -0.0046854 | 0.018698 | 0.0046884
3 | 5 | 1.9534 | 1.2502 | 3.2804e-09 | 0 | 0 | 0 | 0 | 0 | 1 | -90 | 90 | -0.044551 | -0.011183 | 0.044593 | 0.01121
3 | 6 | 4.4692 | 2.8603 | 7.5051e-09 | 0 | 0 | 0 | 0 | 0 | 1 | -90 | 90 | 0.025852 | 0.006495 | -0.02582 | -0.006475
5 | 7 | 2.4808 | 1.5877 | 4.1659e-09 | 0 | 0 | 0 | 0 | 0 | 1 | -90 | 90 | -0.048561 | -0.012205 | 0.048624 | 0.012245
6 | 24 | 3.4986 | 2.2391 | 5.8751e-09 | 0 | 0 | 0 | 0 | 0 | 1 | -90 | 90 | 0.017365 | 0.0043561 | -0.017354 | -0.0043493
7 | 8 | 0.39632 | 0.25365 | 6.6553e-10 | 0 | 0 | 0 | 0 | 0 | 1 | -90 | 90 | 0.017053 | 0.0042738 | -0.017052 | -0.0042731
7 | 9 | 1.5607 | 0.99885 | 2.6209e-09 | 0 | 0 | 0 | 0 | 0 | 1 | -90 | 90 | -0.065677 | -0.016519 | 0.06575 | 0.016565
8 | 38 | 1.3251 | 0.84808 | 2.2252e-09 | 0 | 0 | 0 | 0 | 0 | 1 | -90 | 90 | 0.011993 | 0.0030052 | -0.011991 | -0.0030041
9 | 39 | 0.2466 | 0.15783 | 4.1412e-10 | 0 | 0 | 0 | 0 | 0 | 1 | -90 | 90 | -0.067921 | -0.017109 | 0.067933 | 0.017117
38 | 37 | 0.83463 | 0.53416 | 1.4016e-09 | 0 | 0 | 0 | 0 | 0 | 1 | -90 | 90 | 0.0072825 | 0.0018242 | -0.0072821 | -0.001824
39 | 27 | 0.52092 | 0.33339 | 8.7477e-10 | 0 | 0 | 0 | 0 | 0 | 1 | -90 | 90 | -0.074958 | -0.018877 | 0.07499 | 0.018898
37 | 23 | 0.79942 | 0.51163 | 1.3424e-09 | 0 | 0 | 0 | 0 | 0 | 1 | -90 | 90 | 0.0046464 | 0.0011634 | -0.0046463 | -0.0011635
27 | 25 | 0.86188 | 0.5516 | 1.4473e-09 | 0 | 0 | 0 | 0 | 0 | 1 | -90 | 90 | -0.077848 | -0.019614 | 0.077905 | 0.01965
10 | 11 | 1.2039 | 0.77052 | 2.0217e-09 | 0 | 0 | 0 | 0 | 0 | 1 | -90 | 90 | -0.0055499 | -0.0013909 | 0.0055503 | 0.001391
11 | 13 | 1.1714 | 0.74967 | 1.967e-09 | 0 | 0 | 0 | 0 | 0 | 1 | -90 | 90 | -0.011295 | -0.0028307 | 0.011297 | 0.0028316
13 | 25 | 0.49778 | 0.31858 | 8.3591e-10 | 0 | 0 | 0 | 0 | 0 | 1 | -90 | 90 | -0.015983 | -0.004006 | 0.015984 | 0.0040068
25 | 26 | 1.4181 | 0.90756 | 2.3813e-09 | 0 | 0 | 0 | 0 | 0 | 1 | -90 | 90 | -0.093889 | -0.023657 | 0.094023 | 0.023743
26 | 28 | 0.9072 | 0.58061 | 1.5234e-09 | 0 | 0 | 0 | 0 | 0 | 1 | -90 | 90 | -0.096347 | -0.024325 | 0.096437 | 0.024383
31 | 32 | 5.3792 | 3.4427 | 9.0331e-09 | 0 | 0 | 0 | 0 | 0 | 1 | -90 | 90 | -0.019873 | -0.0049808 | 0.019896 | 0.0049946
32 | 33 | 2.7766 | 1.777 | 4.6627e-09 | 0 | 0 | 0 | 0 | 0 | 1 | -90 | 90 | -0.039338 | -0.0098817 | 0.039384 | 0.0099109
32 | 34 | 0.14359 | 0.0919 | 2.4113e-10 | 0 | 0 | 0 | 0 | 0 | 1 | -90 | 90 | 0.019441 | 0.0048871 | -0.019441 | -0.0048868
16 | 17 | 0.24837 | 0.15896 | 4.1709e-10 | 0 | 0 | 0 | 0 | 0 | 1 | -90 | 90 | -0.13001 | -0.032721 | 0.13006 | 0.032749
16 | 18 | 0.40602 | 0.25985 | 6.8181e-10 | 0 | 0 | 0 | 0 | 0 | 1 | -90 | 90 | 0.10274 | 0.025886 | -0.10269 | -0.025856
17 | 19 | 0.54051 | 0.34593 | 1.8153e-09 | 0 | 0 | 0 | 0 | 0 | 1 | -90 | 90 | -0.14606 | -0.03676 | 0.14618 | 0.036838
18 | 20 | 0.82905 | 0.53059 | 1.3922e-09 | 0 | 0 | 0 | 0 | 0 | 1 | -90 | 90 | 0.093726 | 0.023609 | -0.093648 | -0.023559
19 | 35 | 0.69752 | 0.44642 | 2.3427e-09 | 0 | 0 | 0 | 0 | 0 | 1 | -90 | 90 | -0.23094 | -0.058211 | 0.23134 | 0.058465
19 | 36 | 2.2481 | 1.4388 | 3.7752e-09 | 0 | 0 | 0 | 0 | 0 | 1 | -90 | 90 | 0.080055 | 0.020193 | -0.079902 | -0.020094
20 | 40 | 0.092395 | 0.059133 | 1.5516e-10 | 0 | 0 | 0 | 0 | 0 | 1 | -90 | 90 | 0.093648 | 0.023559 | -0.093639 | -0.023553
35 | 30 | 0.14501 | 0.092807 | 4.8703e-10 | 0 | 0 | 0 | 0 | 0 | 1 | -90 | 90 | -0.24185 | -0.061098 | 0.24194 | 0.061156
36 | 33 | 1.0907 | 0.69807 | 1.8316e-09 | 0 | 0 | 0 | 0 | 0 | 1 | -90 | 90 | 0.079902 | 0.020094 | -0.079827 | -0.020047
40 | 41 | 0.79884 | 0.51126 | 1.3415e-09 | 0 | 0 | 0 | 0 | 0 | 1 | -90 | 90 | 0.086051 | 0.021652 | -0.085988 | -0.021611
30 | 29 | 0.96752 | 0.61922 | 3.2495e-09 | 0 | 0 | 0 | 0 | 0 | 1 | -90 | 90 | 0.207 | 0.052311 | -0.20656 | -0.052029
41 | 42 | 0.095774 | 0.061295 | 1.6083e-10 | 0 | 0 | 0 | 0 | 0 | 1 | -90 | 90 | 0.080562 | 0.020252 | -0.080555 | -0.020247
21 | 22 | 2.4581 | 1.5732 | 4.1278e-09 | 0 | 0 | 0 | 0 | 0 | 1 | -90 | 90 | -0.0046431 | -0.0011637 | 0.0046436 | 0.0011636
22 | 23 | 11.2762 | 7.2168 | 1.8936e-08 | 0 | 0 | 0 | 0 | 0 | 1 | -90 | 90 | -0.0046436 | -0.0011636 | 0.0046463 | 0.0011635
28 | 29 | 0.554 | 0.35456 | 1.8606e-09 | 0 | 0 | 0 | 0 | 0 | 1 | -90 | 90 | -0.14353 | -0.036185 | 0.14365 | 0.036263
34 | 58 | 5.9766 | 3.825 | 1.0036e-08 | 0 | 0 | 0 | 0 | 0 | 1 | -90 | 90 | 0.019441 | 0.0048868 | -0.019416 | -0.0048722
58 | 59 | 0.18694 | 0.11964 | 3.1393e-10 | 0 | 0 | 0 | 0 | 0 | 1 | -90 | 90 | 0.0049965 | 0.0012522 | -0.0049965 | -0.0012522
58 | 55 | 10.9012 | 6.9768 | 1.8306e-08 | 0 | 0 | 0 | 0 | 0 | 1 | -90 | 90 | 0.013052 | 0.0032771 | -0.013032 | -0.0032661
42 | 43 | 1.122 | 0.71807 | 1.8841e-09 | 0 | 0 | 0 | 0 | 0 | 1 | -90 | 90 | 0.076432 | 0.019214 | -0.076361 | -0.019169
43 | 44 | 0.018729 | 0.011986 | 3.145e-11 | 0 | 0 | 0 | 0 | 0 | 1 | -90 | 90 | 0.065825 | 0.016528 | -0.065824 | -0.016528
44 | 45 | 0.38228 | 0.24466 | 6.4195e-10 | 0 | 0 | 0 | 0 | 0 | 1 | -90 | 90 | 0.055449 | 0.013927 | -0.055436 | -0.013919
45 | 46 | 1.22 | 0.7808 | 2.0487e-09 | 0 | 0 | 0 | 0 | 0 | 1 | -90 | 90 | 0.050994 | 0.012806 | -0.05096 | -0.012784
46 | 47 | 0.16954 | 0.10851 | 2.8471e-10 | 0 | 0 | 0 | 0 | 0 | 1 | -90 | 90 | 0.045353 | 0.011379 | -0.045349 | -0.011377
47 | 48 | 0.58758 | 0.37605 | 9.867e-10 | 0 | 0 | 0 | 0 | 0 | 1 | -90 | 90 | 0.040802 | 0.010237 | -0.040791 | -0.01023
48 | 49 | 0.61841 | 0.39578 | 1.0385e-09 | 0 | 0 | 0 | 0 | 0 | 1 | -90 | 90 | 0.035986 | 0.009026 | -0.035977 | -0.0090206
49 | 50 | 0.45368 | 0.29035 | 7.6185e-10 | 0 | 0 | 0 | 0 | 0 | 1 | -90 | 90 | 0.028984 | 0.0072679 | -0.02898 | -0.0072654
50 | 51 | 0.63973 | 0.40943 | 1.0743e-09 | 0 | 0 | 0 | 0 | 0 | 1 | -90 | 90 | 0.019728 | 0.0049466 | -0.019725 | -0.004945
51 | 52 | 0.83063 | 0.5316 | 1.3948e-09 | 0 | 0 | 0 | 0 | 0 | 1 | -90 | 90 | 0.01698 | 0.004257 | -0.016978 | -0.0042555
52 | 53 | 0.024055 | 0.015395 | 4.0394e-11 | 0 | 0 | 0 | 0 | 0 | 1 | -90 | 90 | 0.014067 | 0.0035259 | -0.014066 | -0.0035259
53 | 54 | 1.3151 | 0.84165 | 2.2084e-09 | 0 | 0 | 0 | 0 | 0 | 1 | -90 | 90 | 0.010983 | 0.0027529 | -0.010981 | -0.0027521