## bus_data
BUS_I | BUS_TYPE | Pd | Qd | Gs | Bs | area | Vm | Va | baseKV | zone | Vmax | Vmin
1 | 1 | 0.021498 | 0.005388 | 0 | 0 | 1 | 0.97341 | -0.51341 | 0.4 | 1 | 1.1 | 0.9
2 | 1 | 0 | 0 | 0 | 0 | 1 | 0.97625 | -0.45747 | 0.4 | 1 | 1.1 | 0.9
3 | 1 | 0.019626 | 0.0049187 | 0 | 0 | 1 | 0.97579 | -0.46658 | 0.4 | 1 | 1.1 | 0.9
4 | 1 | 0 | 0 | 0 | 0 | 1 | 0.97662 | -0.45013 | 0.4 | 1 | 1.1 | 0.9
15 | 1 | 0.084656 | 0.021217 | 0 | 0 | 1 | 0.98427 | -0.30104 | 0.4 | 1 | 1.1 | 0.9
13 | 3 | 0 | 0 | 0 | 0 | 1 | 1 | 0 | 0.4 | 1 | 1.1 | 0.9
5 | 1 | 0.0037245 | 0.00093344 | 0 | 0 | 1 | 0.97224 | -0.53486 | 0.4 | 1 | 1.1 | 0.9
7 | 1 | 0 | 0 | 0 | 0 | 1 | 0.97261 | -0.52749 | 0.4 | 1 | 1.1 | 0.9
8 | 1 | 0.01509 | 0.0037819 | 0 | 0 | 1 | 0.97277 | -0.52432 | 0.4 | 1 | 1.1 | 0.9
25 | 1 | 0.043611 | 0.01093 | 0 | 0 | 1 | 0.9734 | -0.51204 | 0.4 | 1 | 1.1 | 0.9
26 | 1 | 0.0031627 | 0.00079266 | 0 | 0 | 1 | 0.97878 | -0.40639 | 0.4 | 1 | 1.1 | 0.9
9 | 1 | 0.02092 | 0.0052432 | 0 | 0 | 1 | 0.99257 | -0.14304 | 0.4 | 1 | 1.1 | 0.9
10 | 1 | 0.0097658 | 0.0024475 | 0 | 0 | 1 | 0.99362 | -0.12269 | 0.4 | 1 | 1.1 | 0.9
12 | 1 | 0.078857 | 0.019763 | 0 | 0 | 1 | 0.9945 | -0.1056 | 0.4 | 1 | 1.1 | 0.9
14 | 1 | 0 | 0 | 0 | 0 | 1 | 0.99285 | -0.13508 | 0.4 | 1 | 1.1 | 0.9
20 | 1 | 0.018282 | 0.0045819 | 0 | 0 | 1 | 0.98876 | -0.21317 | 0.4 | 1 | 1.1 | 0.9
19 | 1 | 0.012939 | 0.0032429 | 0 | 0 | 1 | 0.98742 | -0.23892 | 0.4 | 1 | 1.1 | 0.9
16 | 1 | 0 | 0 | 0 | 0 | 1 | 0.9791 | -0.40031 | 0.4 | 1 | 1.1 | 0.9
17 | 1 | 0 | 0 | 0 | 0 | 1 | 0.97816 | -0.41885 | 0.4 | 1 | 1.1 | 0.9
18 | 1 | 0 | 0 | 0 | 0 | 1 | 0.98041 | -0.37486 | 0.4 | 1 | 1.1 | 0.9
43 | 1 | 0.0018023 | 0.0004517 | 0 | 0 | 1 | 0.97785 | -0.42485 | 0.4 | 1 | 1.1 | 0.9
40 | 1 | 0.0029682 | 0.00074389 | 0 | 0 | 1 | 0.97743 | -0.43309 | 0.4 | 1 | 1.1 | 0.9
28 | 1 | 0.0047576 | 0.0011924 | 0 | 0 | 1 | 0.97924 | -0.39771 | 0.4 | 1 | 1.1 | 0.9
27 | 1 | 0.0047764 | 0.0011971 | 0 | 0 | 1 | 0.98131 | -0.35719 | 0.4 | 1 | 1.1 | 0.9
46 | 1 | 0 | 0 | 0 | 0 | 1 | 0.97779 | -0.42606 | 0.4 | 1 | 1.1 | 0.9
41 | 1 | 0.0082184 | 0.0020597 | 0 | 0 | 1 | 0.97706 | -0.44048 | 0.4 | 1 | 1.1 | 0.9
38 | 1 | 0 | 0 | 0 | 0 | 1 | 0.97847 | -0.41276 | 0.4 | 1 | 1.1 | 0.9
23 | 1 | 0.0019031 | 0.00047697 | 0 | 0 | 1 | 0.98254 | -0.33329 | 0.4 | 1 | 1.1 | 0.9
21 | 1 | 0 | 0 | 0 | 0 | 1 | 0.98349 | -0.3149 | 0.4 | 1 | 1.1 | 0.9
22 | 1 | 0 | 0 | 0 | 0 | 1 | 0.97997 | -0.38315 | 0.4 | 1 | 1.1 | 0.9
24 | 1 | 0.0048329 | 0.0012112 | 0 | 0 | 1 | 0.97775 | -0.42688 | 0.4 | 1 | 1.1 | 0.9
29 | 1 | 0.0059225 | 0.0014843 | 0 | 0 | 1 | 0.97781 | -0.42559 | 0.4 | 1 | 1.1 | 0.9
30 | 1 | 0.0063663 | 0.0015955 | 0 | 0 | 1 | 0.97799 | -0.42215 | 0.4 | 1 | 1.1 | 0.9
37 | 1 | 0.0048581 | 0.0012176 | 0 | 0 | 1 | 0.97772 | -0.42739 | 0.4 | 1 | 1.1 | 0.9
31 | 1 | 0.0033196 | 0.00083198 | 0 | 0 | 1 | 0.97584 | -0.46436 | 0.4 | 1 | 1.1 | 0.9
32 | 1 | 0.004762 | 0.0011935 | 0 | 0 | 1 | 0.97628 | -0.4556 | 0.4 | 1 | 1.1 | 0.9
33 | 1 | 0.0056276 | 0.0014104 | 0 | 0 | 1 | 0.97484 | -0.484 | 0.4 | 1 | 1.1 | 0.9
34 | 1 | 0.0057204 | 0.0014337 | 0 | 0 | 1 | 0.97648 | -0.45183 | 0.4 | 1 | 1.1 | 0.9
35 | 1 | 0.003077 | 0.00077117 | 0 | 0 | 1 | 0.97426 | -0.49544 | 0.4 | 1 | 1.1 | 0.9
36 | 1 | 0.0047263 | 0.0011845 | 0 | 0 | 1 | 0.97689 | -0.4437 | 0.4 | 1 | 1.1 | 0.9
39 | 1 | 0.004916 | 0.0012321 | 0 | 0 | 1 | 0.97396 | -0.50127 | 0.4 | 1 | 1.1 | 0.9
48 | 1 | 0.01004 | 0.0025162 | 0 | 0 | 1 | 0.97344 | -0.51155 | 0.4 | 1 | 1.1 | 0.9
49 | 1 | 0.0048943 | 0.0012266 | 0 | 0 | 1 | 0.9733 | -0.51429 | 0.4 | 1 | 1.1 | 0.9
42 | 1 | 0.0045651 | 0.0011441 | 0 | 0 | 1 | 0.97694 | -0.44273 | 0.4 | 1 | 1.1 | 0.9
44 | 1 | 0.0019119 | 0.00047916 | 0 | 0 | 1 | 0.97686 | -0.44432 | 0.4 | 1 | 1.1 | 0.9
45 | 1 | 0.0041963 | 0.0010517 | 0 | 0 | 1 | 0.97679 | -0.44577 | 0.4 | 1 | 1.1 | 0.9
47 | 1 | 0.0068732 | 0.0017226 | 0 | 0 | 1 | 0.97759 | -0.43011 | 0.4 | 1 | 1.1 | 0.9

## generator_data
GEN_BUS | PG | QG | QMAX | QMIN | VG | MBASE | GEN_STATUS | PMAX | PMIN
13 | 0.45039 | 0.11567 | 10 | -10 | 1 | 100 | 1 | 10 | 0

## branch_data
F_BUS | T_BUS | BR_R | BR_X | BR_B | RATE_A | RATE_B | RATE_C | TAP | SHIFT | BR_STATUS | ANGMIN | ANGMAX | P_in | Q_in | P_out | Q_out
1 | 2 | 11.0822 | 7.0926 | 1.861e-08 | 0 | 0 | 0 | 0 | 0 | 1 | -90 | 90 | -0.021498 | -0.005388 | 0.021556 | 0.005423
2 | 3 | 1.9812 | 1.268 | 3.327e-09 | 0 | 0 | 0 | 0 | 0 | 1 | -90 | 90 | 0.019635 | 0.0049239 | -0.019626 | -0.0049187
2 | 4 | 0.76258 | 0.48805 | 1.2806e-09 | 0 | 0 | 0 | 0 | 0 | 1 | -90 | 90 | -0.04119 | -0.010347 | 0.041205 | 0.010356
4 | 15 | 15.6172 | 9.995 | 2.6225e-08 | 0 | 0 | 0 | 0 | 0 | 1 | -90 | 90 | -0.041205 | -0.010356 | 0.0415 | 0.010543
15 | 13 | 10.5581 | 6.7572 | 1.773e-08 | 0 | 0 | 0 | 0 | 0 | 1 | -90 | 90 | -0.12616 | -0.03176 | 0.128 | 0.032938
13 | 14 | 2.8918 | 1.8508 | 1.4568e-08 | 0 | 0 | 0 | 0 | 0 | 1 | -90 | 90 | 0.21225 | 0.054891 | -0.21086 | -0.054003
13 | 12 | 4.2971 | 2.7501 | 7.2159e-09 | 0 | 0 | 0 | 0 | 0 | 1 | -90 | 90 | 0.11014 | 0.027836 | -0.10959 | -0.027482
5 | 7 | 8.3826 | 5.3649 | 1.4077e-08 | 0 | 0 | 0 | 0 | 0 | 1 | -90 | 90 | -0.0037245 | -0.00093344 | 0.0037258 | 0.00093294
7 | 8 | 3.607 | 2.3085 | 6.0572e-09 | 0 | 0 | 0 | 0 | 0 | 1 | -90 | 90 | -0.0037258 | -0.00093294 | 0.0037263 | 0.00093273
8 | 25 | 2.7679 | 1.7715 | 4.6481e-09 | 0 | 0 | 0 | 0 | 0 | 1 | -90 | 90 | -0.018816 | -0.0047146 | 0.018827 | 0.0047212
25 | 26 | 7.2272 | 4.6254 | 1.2136e-08 | 0 | 0 | 0 | 0 | 0 | 1 | -90 | 90 | -0.062438 | -0.015651 | 0.062754 | 0.015852
26 | 22 | 1.523 | 0.97474 | 2.5576e-09 | 0 | 0 | 0 | 0 | 0 | 1 | -90 | 90 | -0.065917 | -0.016645 | 0.06599 | 0.016692
9 | 10 | 4.3004 | 2.7522 | 7.2215e-09 | 0 | 0 | 0 | 0 | 0 | 1 | -90 | 90 | -0.02092 | -0.0052432 | 0.020941 | 0.0052554
10 | 12 | 2.467 | 1.5789 | 4.1427e-09 | 0 | 0 | 0 | 0 | 0 | 1 | -90 | 90 | -0.030707 | -0.007703 | 0.030732 | 0.0077186
14 | 20 | 1.6528 | 1.0578 | 8.3266e-09 | 0 | 0 | 0 | 0 | 0 | 1 | -90 | 90 | 0.21086 | 0.054003 | -0.21006 | -0.053496
20 | 19 | 0.5944 | 0.38042 | 2.9945e-09 | 0 | 0 | 0 | 0 | 0 | 1 | -90 | 90 | 0.19178 | 0.048914 | -0.19154 | -0.048762
19 | 21 | 1.8723 | 1.1983 | 9.4321e-09 | 0 | 0 | 0 | 0 | 0 | 1 | -90 | 90 | 0.1786 | 0.045519 | -0.17795 | -0.045102
16 | 17 | 2.6054 | 1.6675 | 4.3753e-09 | 0 | 0 | 0 | 0 | 0 | 1 | -90 | 90 | 0.03059 | 0.0076852 | -0.030563 | -0.0076683
16 | 18 | 3.5864 | 2.2953 | 6.0225e-09 | 0 | 0 | 0 | 0 | 0 | 1 | -90 | 90 | -0.03059 | -0.0076852 | 0.030627 | 0.0077084
17 | 43 | 2.9644 | 1.8972 | 4.9781e-09 | 0 | 0 | 0 | 0 | 0 | 1 | -90 | 90 | 0.0086797 | 0.002176 | -0.0086772 | -0.0021749
17 | 40 | 2.7916 | 1.7866 | 4.6878e-09 | 0 | 0 | 0 | 0 | 0 | 1 | -90 | 90 | 0.021883 | 0.0054923 | -0.021868 | -0.0054832
18 | 28 | 1.332 | 0.8525 | 4.4737e-09 | 0 | 0 | 0 | 0 | 0 | 1 | -90 | 90 | 0.074124 | 0.018691 | -0.074043 | -0.01864
18 | 27 | 0.72992 | 0.46715 | 3.6772e-09 | 0 | 0 | 0 | 0 | 0 | 1 | -90 | 90 | -0.10475 | -0.026399 | 0.10484 | 0.026456
43 | 46 | 0.75333 | 0.48213 | 1.265e-09 | 0 | 0 | 0 | 0 | 0 | 1 | -90 | 90 | 0.0068749 | 0.0017232 | -0.0068745 | -0.001723
40 | 41 | 1.6747 | 1.0718 | 2.8123e-09 | 0 | 0 | 0 | 0 | 0 | 1 | -90 | 90 | 0.0189 | 0.0047394 | -0.018894 | -0.0047354
28 | 38 | 0.93592 | 0.59899 | 1.5717e-09 | 0 | 0 | 0 | 0 | 0 | 1 | -90 | 90 | 0.069285 | 0.017447 | -0.069235 | -0.017416
27 | 23 | 0.94608 | 0.60549 | 4.7662e-09 | 0 | 0 | 0 | 0 | 0 | 1 | -90 | 90 | -0.10962 | -0.027653 | 0.10974 | 0.027733
46 | 47 | 2.5288 | 1.6184 | 4.2465e-09 | 0 | 0 | 0 | 0 | 0 | 1 | -90 | 90 | 0.0068745 | 0.001723 | -0.0068732 | -0.0017226
41 | 42 | 0.90179 | 0.57715 | 1.5144e-09 | 0 | 0 | 0 | 0 | 0 | 1 | -90 | 90 | 0.010675 | 0.0026756 | -0.010674 | -0.0026751
38 | 30 | 2.3512 | 1.5048 | 3.9483e-09 | 0 | 0 | 0 | 0 | 0 | 1 | -90 | 90 | 0.017131 | 0.0042965 | -0.017124 | -0.004292
38 | 37 | 1.2078 | 0.773 | 2.0282e-09 | 0 | 0 | 0 | 0 | 0 | 1 | -90 | 90 | 0.052104 | 0.013119 | -0.052067 | -0.013096
23 | 21 | 0.71726 | 0.45905 | 3.6134e-09 | 0 | 0 | 0 | 0 | 0 | 1 | -90 | 90 | -0.11164 | -0.02821 | 0.11174 | 0.028272
21 | 22 | 4.4945 | 2.8764 | 7.5474e-09 | 0 | 0 | 0 | 0 | 0 | 1 | -90 | 90 | 0.066207 | 0.01683 | -0.06599 | -0.016692
24 | 29 | 1.1454 | 0.73303 | 1.9234e-09 | 0 | 0 | 0 | 0 | 0 | 1 | -90 | 90 | -0.0048329 | -0.0012112 | 0.0048332 | 0.0012112
29 | 30 | 1.3726 | 0.87847 | 2.305e-09 | 0 | 0 | 0 | 0 | 0 | 1 | -90 | 90 | -0.010756 | -0.0026956 | 0.010757 | 0.0026965
37 | 36 | 1.4827 | 0.94891 | 2.4898e-09 | 0 | 0 | 0 | 0 | 0 | 1 | -90 | 90 | 0.047209 | 0.011878 | -0.047172 | -0.011855
31 | 32 | 1.1739 | 0.75128 | 1.9712e-09 | 0 | 0 | 0 | 0 | 0 | 1 | -90 | 90 | -0.031927 | -0.0080204 | 0.031941 | 0.0080288
31 | 33 | 2.9315 | 1.8761 | 4.9227e-09 | 0 | 0 | 0 | 0 | 0 | 1 | -90 | 90 | 0.028608 | 0.0071885 | -0.028581 | -0.0071718
32 | 34 | 0.4393 | 0.28115 | 7.377e-10 | 0 | 0 | 0 | 0 | 0 | 1 | -90 | 90 | -0.036703 | -0.0092223 | 0.036709 | 0.0092264
33 | 35 | 2.1247 | 1.3598 | 3.568e-09 | 0 | 0 | 0 | 0 | 0 | 1 | -90 | 90 | 0.022953 | 0.0057614 | -0.022941 | -0.0057537
34 | 36 | 0.82075 | 0.52528 | 1.3783e-09 | 0 | 0 | 0 | 0 | 0 | 1 | -90 | 90 | -0.04243 | -0.01066 | 0.042446 | 0.010671
35 | 39 | 1.2483 | 0.79893 | 2.0963e-09 | 0 | 0 | 0 | 0 | 0 | 1 | -90 | 90 | 0.019864 | 0.0049825 | -0.019858 | -0.0049792
39 | 48 | 2.9262 | 1.8727 | 4.9138e-09 | 0 | 0 | 0 | 0 | 0 | 1 | -90 | 90 | 0.014942 | 0.0037471 | -0.014935 | -0.0037429
48 | 49 | 2.377 | 1.5213 | 3.9916e-09 | 0 | 0 | 0 | 0 | 0 | 1 | -90 | 90 | 0.0048949 | 0.0012267 | -0.0048943 | -0.0012266
42 | 44 | 1.1142 | 0.71308 | 1.871e-09 | 0 | 0 | 0 | 0 | 0 | 1 | -90 | 90 | 0.0061089 | 0.0015309 | -0.0061085 | -0.0015308
44 | 45 | 1.477 | 0.94531 | 2.4804e-09 | 0 | 0 | 0 | 0 | 0 | 1 | -90 | 90 | 0.0041966 | 0.0010516 | -0.0041963 | -0.0010517