## bus_data
BUS_I | BUS_TYPE | Pd | Qd | Gs | Bs | area | Vm | Va | baseKV | zone | Vmax | Vmin
1 | 1 | 0.016944 | 0.0042465 | 0 | 0 | 1 | 0.98239 | -0.33705 | 0.4 | 1 | 1.1 | 0.9
2 | 1 | 0.0041151 | 0.0010313 | 0 | 0 | 1 | 0.98221 | -0.34065 | 0.4 | 1 | 1.1 | 0.9
3 | 1 | 0 | 0 | 0 | 0 | 1 | 0.98282 | -0.32867 | 0.4 | 1 | 1.1 | 0.9
4 | 1 | 0.0027597 | 0.00069166 | 0 | 0 | 1 | 0.98215 | -0.34184 | 0.4 | 1 | 1.1 | 0.9
5 | 1 | 0.0091213 | 0.002286 | 0 | 0 | 1 | 0.98481 | -0.29009 | 0.4 | 1 | 1.1 | 0.9
6 | 1 | 0.016425 | 0.0041164 | 0 | 0 | 1 | 0.98072 | -0.36951 | 0.4 | 1 | 1.1 | 0.9
7 | 1 | 0.0065389 | 0.0016388 | 0 | 0 | 1 | 0.98587 | -0.26958 | 0.4 | 1 | 1.1 | 0.9
23 | 1 | 0.00211 | 0.00052881 | 0 | 0 | 1 | 0.97895 | -0.4039 | 0.4 | 1 | 1.1 | 0.9
8 | 1 | 0 | 0 | 0 | 0 | 1 | 0.98885 | -0.21221 | 0.4 | 1 | 1.1 | 0.9
9 | 1 | 0.0019731 | 0.00049451 | 0 | 0 | 1 | 0.98572 | -0.27251 | 0.4 | 1 | 1.1 | 0.9
22 | 1 | 0.0056907 | 0.0014262 | 0 | 0 | 1 | 0.97766 | -0.42913 | 0.4 | 1 | 1.1 | 0.9
35 | 1 | 0.0040395 | 0.0010124 | 0 | 0 | 1 | 0.98878 | -0.21356 | 0.4 | 1 | 1.1 | 0.9
19 | 1 | 0 | 0 | 0 | 0 | 1 | 0.98695 | -0.24896 | 0.4 | 1 | 1.1 | 0.9
32 | 1 | 0.0043826 | 0.0010984 | 0 | 0 | 1 | 0.99121 | -0.16681 | 0.4 | 1 | 1.1 | 0.9
16 | 1 | 0.0018555 | 0.00046503 | 0 | 0 | 1 | 0.9857 | -0.27287 | 0.4 | 1 | 1.1 | 0.9
21 | 1 | 0.0034873 | 0.00087399 | 0 | 0 | 1 | 0.9858 | -0.27131 | 0.4 | 1 | 1.1 | 0.9
17 | 1 | 0.0027027 | 0.00067737 | 0 | 0 | 1 | 0.98664 | -0.2551 | 0.4 | 1 | 1.1 | 0.9
33 | 1 | 0.0089705 | 0.0022482 | 0 | 0 | 1 | 0.99582 | -0.078995 | 0.4 | 1 | 1.1 | 0.9
14 | 1 | 0.002448 | 0.00061353 | 0 | 0 | 1 | 0.98563 | -0.27436 | 0.4 | 1 | 1.1 | 0.9
10 | 1 | 0.0023106 | 0.0005791 | 0 | 0 | 1 | 0.98595 | -0.26844 | 0.4 | 1 | 1.1 | 0.9
11 | 1 | 0.0037597 | 0.00094227 | 0 | 0 | 1 | 0.98593 | -0.26901 | 0.4 | 1 | 1.1 | 0.9
12 | 1 | 0.0048074 | 0.0012049 | 0 | 0 | 1 | 0.98603 | -0.26695 | 0.4 | 1 | 1.1 | 0.9
13 | 1 | 0.0021473 | 0.00053817 | 0 | 0 | 1 | 0.98605 | -0.26666 | 0.4 | 1 | 1.1 | 0.9
31 | 1 | 0.0024861 | 0.00062308 | 0 | 0 | 1 | 0.98629 | -0.26193 | 0.4 | 1 | 1.1 | 0.9
20 | 1 | 0.0031107 | 0.00077963 | 0 | 0 | 1 | 0.98629 | -0.26182 | 0.4 | 1 | 1.1 | 0.9
15 | 1 | 0.0021246 | 0.00053247 | 0 | 0 | 1 | 0.9856 | -0.27496 | 0.4 | 1 | 1.1 | 0.9
18 | 1 | 0.0027108 | 0.0006794 | 0 | 0 | 1 | 0.98645 | -0.25879 | 0.4 | 1 | 1.1 | 0.9
36 | 1 | 0.013296 | 0.0033322 | 0 | 0 | 1 | 0.98565 | -0.2744 | 0.4 | 1 | 1.1 | 0.9
29 | 1 | 0 | 0 | 0 | 0 | 1 | 0.98544 | -0.27846 | 0.4 | 1 | 1.1 | 0.9
24 | 1 | 0.005165 | 0.0012945 | 0 | 0 | 1 | 0.97734 | -0.43546 | 0.4 | 1 | 1.1 | 0.9
25 | 1 | 0.0040256 | 0.0010089 | 0 | 0 | 1 | 0.9759 | -0.46362 | 0.4 | 1 | 1.1 | 0.9
37 | 1 | 0.009272 | 0.0023238 | 0 | 0 | 1 | 0.97585 | -0.46461 | 0.4 | 1 | 1.1 | 0.9
38 | 1 | 0.0030774 | 0.00077126 | 0 | 0 | 1 | 0.97541 | -0.47327 | 0.4 | 1 | 1.1 | 0.9
26 | 1 | 0.0031984 | 0.00080159 | 0 | 0 | 1 | 0.98364 | -0.31343 | 0.4 | 1 | 1.1 | 0.9
27 | 1 | 0.0032058 | 0.00080344 | 0 | 0 | 1 | 0.98415 | -0.30354 | 0.4 | 1 | 1.1 | 0.9
28 | 1 | 0.0019642 | 0.00049228 | 0 | 0 | 1 | 0.98363 | -0.31367 | 0.4 | 1 | 1.1 | 0.9
30 | 1 | 0.0021176 | 0.00053072 | 0 | 0 | 1 | 0.98332 | -0.31967 | 0.4 | 1 | 1.1 | 0.9
58 | 1 | 0.0022265 | 0.00055801 | 0 | 0 | 1 | 0.98303 | -0.32542 | 0.4 | 1 | 1.1 | 0.9
59 | 1 | 0.0023083 | 0.00057851 | 0 | 0 | 1 | 0.98267 | -0.3325 | 0.4 | 1 | 1.1 | 0.9
34 | 3 | 0.0071376 | 0.0017889 | 0 | 0 | 1 | 1 | 0 | 0.4 | 1 | 1.1 | 0.9
46 | 1 | 0 | 0 | 0 | 0 | 1 | 0.99619 | -0.072013 | 0.4 | 1 | 1.1 | 0.9
47 | 1 | 0.0052038 | 0.0013042 | 0 | 0 | 1 | 0.99248 | -0.14261 | 0.4 | 1 | 1.1 | 0.9
50 | 1 | 0.0067271 | 0.001686 | 0 | 0 | 1 | 0.97479 | -0.48539 | 0.4 | 1 | 1.1 | 0.9
49 | 1 | 0.002601 | 0.00065187 | 0 | 0 | 1 | 0.97429 | -0.49537 | 0.4 | 1 | 1.1 | 0.9
39 | 1 | 0.0074811 | 0.0018749 | 0 | 0 | 1 | 0.97187 | -0.54301 | 0.4 | 1 | 1.1 | 0.9
40 | 1 | 0.0090005 | 0.0022557 | 0 | 0 | 1 | 0.97165 | -0.54734 | 0.4 | 1 | 1.1 | 0.9
41 | 1 | 0 | 0 | 0 | 0 | 1 | 0.97253 | -0.53005 | 0.4 | 1 | 1.1 | 0.9
42 | 1 | 0.0080951 | 0.0020288 | 0 | 0 | 1 | 0.97163 | -0.54781 | 0.4 | 1 | 1.1 | 0.9
43 | 1 | 0.0048022 | 0.0012035 | 0 | 0 | 1 | 0.97241 | -0.53238 | 0.4 | 1 | 1.1 | 0.9
44 | 1 | 0.008029 | 0.0020123 | 0 | 0 | 1 | 0.97282 | -0.52424 | 0.4 | 1 | 1.1 | 0.9
45 | 1 | 0.0060906 | 0.0015264 | 0 | 0 | 1 | 0.97218 | -0.53705 | 0.4 | 1 | 1.1 | 0.9
48 | 1 | 0.0081357 | 0.002039 | 0 | 0 | 1 | 0.97361 | -0.50881 | 0.4 | 1 | 1.1 | 0.9
78 | 1 | 0.0046094 | 0.0011552 | 0 | 0 | 1 | 0.972 | -0.54049 | 0.4 | 1 | 1.1 | 0.9
72 | 1 | 0.0047157 | 0.0011819 | 0 | 0 | 1 | 0.98919 | -0.20563 | 0.4 | 1 | 1.1 | 0.9
73 | 1 | 0 | 0 | 0 | 0 | 1 | 0.98881 | -0.21296 | 0.4 | 1 | 1.1 | 0.9
51 | 1 | 0.0021623 | 0.00054192 | 0 | 0 | 1 | 0.97642 | -0.45402 | 0.4 | 1 | 1.1 | 0.9
52 | 1 | 0.0023586 | 0.00059112 | 0 | 0 | 1 | 0.97653 | -0.45198 | 0.4 | 1 | 1.1 | 0.9
53 | 1 | 0.0022165 | 0.0005555 | 0 | 0 | 1 | 0.97635 | -0.45559 | 0.4 | 1 | 1.1 | 0.9
54 | 1 | 0.0026363 | 0.00066072 | 0 | 0 | 1 | 0.97662 | -0.45019 | 0.4 | 1 | 1.1 | 0.9
55 | 1 | 0.0023991 | 0.00060127 | 0 | 0 | 1 | 0.97629 | -0.45667 | 0.4 | 1 | 1.1 | 0.9
56 | 1 | 0.0020827 | 0.00052198 | 0 | 0 | 1 | 0.9768 | -0.44672 | 0.4 | 1 | 1.1 | 0.9
67 | 1 | 0.0020394 | 0.00051111 | 0 | 0 | 1 | 0.97624 | -0.45762 | 0.4 | 1 | 1.1 | 0.9
57 | 1 | 0.011516 | 0.0028863 | 0 | 0 | 1 | 0.9769 | -0.4447 | 0.4 | 1 | 1.1 | 0.9
66 | 1 | 0.0031087 | 0.0007791 | 0 | 0 | 1 | 0.97619 | -0.45855 | 0.4 | 1 | 1.1 | 0.9
64 | 1 | 0.0021344 | 0.00053493 | 0 | 0 | 1 | 0.97736 | -0.43564 | 0.4 | 1 | 1.1 | 0.9
63 | 1 | 0 | 0 | 0 | 0 | 1 | 0.97785 | -0.42602 | 0.4 | 1 | 1.1 | 0.9
60 | 1 | 0.0022799 | 0.0005714 | 0 | 0 | 1 | 0.98234 | -0.33882 | 0.4 | 1 | 1.1 | 0.9
62 | 1 | 0.0094746 | 0.0023746 | 0 | 0 | 1 | 0.98213 | -0.34306 | 0.4 | 1 | 1.1 | 0.9
61 | 1 | 0.0017959 | 0.0004501 | 0 | 0 | 1 | 0.9821 | -0.34361 | 0.4 | 1 | 1.1 | 0.9
82 | 1 | 0.0044108 | 0.0011054 | 0 | 0 | 1 | 0.98192 | -0.34713 | 0.4 | 1 | 1.1 | 0.9
65 | 1 | 0.01301 | 0.0032606 | 0 | 0 | 1 | 0.97764 | -0.43003 | 0.4 | 1 | 1.1 | 0.9
68 | 1 | 0.0049829 | 0.0012488 | 0 | 0 | 1 | 0.97912 | -0.40112 | 0.4 | 1 | 1.1 | 0.9
69 | 1 | 0.0079557 | 0.0019939 | 0 | 0 | 1 | 0.98075 | -0.36913 | 0.4 | 1 | 1.1 | 0.9
84 | 1 | 0.012287 | 0.0030793 | 0 | 0 | 1 | 0.97902 | -0.4032 | 0.4 | 1 | 1.1 | 0.9
71 | 1 | 0 | 0 | 0 | 0 | 1 | 0.97944 | -0.39486 | 0.4 | 1 | 1.1 | 0.9
70 | 1 | 0.0036707 | 0.00091997 | 0 | 0 | 1 | 0.98004 | -0.38308 | 0.4 | 1 | 1.1 | 0.9
74 | 1 | 0.0041879 | 0.0010496 | 0 | 0 | 1 | 0.98513 | -0.28393 | 0.4 | 1 | 1.1 | 0.9
81 | 1 | 0 | 0 | 0 | 0 | 1 | 0.97941 | -0.3955 | 0.4 | 1 | 1.1 | 0.9
83 | 1 | 0.010338 | 0.0025909 | 0 | 0 | 1 | 0.97904 | -0.40277 | 0.4 | 1 | 1.1 | 0.9
80 | 1 | 0.0091139 | 0.0022842 | 0 | 0 | 1 | 0.97938 | -0.39598 | 0.4 | 1 | 1.1 | 0.9
77 | 1 | 0.0057191 | 0.0014333 | 0 | 0 | 1 | 0.98842 | -0.2206 | 0.4 | 1 | 1.1 | 0.9
76 | 1 | 0 | 0 | 0 | 0 | 1 | 0.98859 | -0.2173 | 0.4 | 1 | 1.1 | 0.9
75 | 1 | 0.0041399 | 0.0010376 | 0 | 0 | 1 | 0.98862 | -0.21674 | 0.4 | 1 | 1.1 | 0.9

## generator_data
GEN_BUS | PG | QG | QMAX | QMIN | VG | MBASE | GEN_STATUS | PMAX | PMIN
34 | 0.3822 | 0.098368 | 10 | -10 | 1 | 100 | 1 | 10 | 0

## branch_data
F_BUS | T_BUS | BR_R | BR_X | BR_B | RATE_A | RATE_B | RATE_C | TAP | SHIFT | BR_STATUS | ANGMIN | ANGMAX | P_in | Q_in | P_out | Q_out
1 | 2 | 2.2609 | 1.447 | 3.7967e-09 | 0 | 0 | 0 | 0 | 0 | 1 | -90 | 90 | 0.0068761 | 0.0017232 | -0.0068749 | -0.0017228
1 | 3 | 1.523 | 0.9747 | 2.5575e-09 | 0 | 0 | 0 | 0 | 0 | 1 | -90 | 90 | -0.02382 | -0.0059698 | 0.023829 | 0.0059756
2 | 4 | 1.8684 | 1.1958 | 3.1375e-09 | 0 | 0 | 0 | 0 | 0 | 1 | -90 | 90 | 0.0027599 | 0.00069147 | -0.0027597 | -0.00069167
3 | 5 | 1.2382 | 0.79247 | 4.1586e-09 | 0 | 0 | 0 | 0 | 0 | 1 | -90 | 90 | -0.136 | -0.034408 | 0.13625 | 0.034569
3 | 6 | 1.5846 | 1.0142 | 2.661e-09 | 0 | 0 | 0 | 0 | 0 | 1 | -90 | 90 | 0.11217 | 0.028433 | -0.11195 | -0.028292
5 | 7 | 0.61889 | 0.39609 | 2.0786e-09 | 0 | 0 | 0 | 0 | 0 | 1 | -90 | 90 | -0.14537 | -0.036855 | 0.14551 | 0.036946
6 | 23 | 1.5593 | 0.99793 | 2.6184e-09 | 0 | 0 | 0 | 0 | 0 | 1 | -90 | 90 | 0.095522 | 0.024176 | -0.095365 | -0.024075
7 | 8 | 1.5742 | 1.0075 | 5.2871e-09 | 0 | 0 | 0 | 0 | 0 | 1 | -90 | 90 | -0.16045 | -0.040691 | 0.1609 | 0.040974
7 | 9 | 1.5186 | 0.97193 | 2.5502e-09 | 0 | 0 | 0 | 0 | 0 | 1 | -90 | 90 | 0.0084028 | 0.0021059 | -0.0084016 | -0.0021054
23 | 22 | 1.1662 | 0.74636 | 1.9583e-09 | 0 | 0 | 0 | 0 | 0 | 1 | -90 | 90 | 0.093255 | 0.023547 | -0.093142 | -0.023475
8 | 35 | 1.4611 | 0.93509 | 2.4535e-09 | 0 | 0 | 0 | 0 | 0 | 1 | -90 | 90 | 0.0040397 | 0.0010123 | -0.0040395 | -0.0010124
8 | 19 | 2.1779 | 1.3939 | 3.6573e-09 | 0 | 0 | 0 | 0 | 0 | 1 | -90 | 90 | 0.074097 | 0.018682 | -0.073967 | -0.018599
8 | 32 | 0.84146 | 0.53853 | 2.8261e-09 | 0 | 0 | 0 | 0 | 0 | 1 | -90 | 90 | -0.23904 | -0.060669 | 0.23956 | 0.061003
9 | 16 | 0.24655 | 0.15779 | 4.1402e-10 | 0 | 0 | 0 | 0 | 0 | 1 | -90 | 90 | 0.0064285 | 0.0016109 | -0.0064284 | -0.0016109
22 | 24 | 0.31131 | 0.19924 | 5.2277e-10 | 0 | 0 | 0 | 0 | 0 | 1 | -90 | 90 | 0.087452 | 0.022049 | -0.087425 | -0.022032
19 | 21 | 1.9587 | 1.2536 | 3.2893e-09 | 0 | 0 | 0 | 0 | 0 | 1 | -90 | 90 | 0.049915 | 0.012565 | -0.049861 | -0.012532
19 | 17 | 1.1147 | 0.71339 | 1.8718e-09 | 0 | 0 | 0 | 0 | 0 | 1 | -90 | 90 | 0.024053 | 0.0060339 | -0.024046 | -0.0060296
32 | 33 | 1.609 | 1.0297 | 5.4037e-09 | 0 | 0 | 0 | 0 | 0 | 1 | -90 | 90 | -0.24394 | -0.062101 | 0.24498 | 0.062765
16 | 14 | 1.4237 | 0.91115 | 2.3907e-09 | 0 | 0 | 0 | 0 | 0 | 1 | -90 | 90 | 0.0045729 | 0.0011458 | -0.0045726 | -0.0011458
21 | 36 | 0.29033 | 0.18581 | 4.8754e-10 | 0 | 0 | 0 | 0 | 0 | 1 | -90 | 90 | 0.046374 | 0.011658 | -0.046367 | -0.011653
17 | 18 | 0.75451 | 0.48289 | 1.267e-09 | 0 | 0 | 0 | 0 | 0 | 1 | -90 | 90 | 0.021343 | 0.0053522 | -0.021339 | -0.00535
33 | 34 | 1.4079 | 0.90108 | 4.7286e-09 | 0 | 0 | 0 | 0 | 0 | 1 | -90 | 90 | -0.25395 | -0.065013 | 0.25493 | 0.065637
14 | 15 | 1.2134 | 0.77654 | 2.0375e-09 | 0 | 0 | 0 | 0 | 0 | 1 | -90 | 90 | 0.0021246 | 0.00053231 | -0.0021246 | -0.00053247
10 | 11 | 0.66243 | 0.42396 | 1.1124e-09 | 0 | 0 | 0 | 0 | 0 | 1 | -90 | 90 | 0.0037598 | 0.00094223 | -0.0037597 | -0.00094228
10 | 12 | 1.0664 | 0.68253 | 1.7909e-09 | 0 | 0 | 0 | 0 | 0 | 1 | -90 | 90 | -0.0060704 | -0.0015213 | 0.0060708 | 0.0015214
12 | 13 | 0.11743 | 0.075157 | 1.972e-10 | 0 | 0 | 0 | 0 | 0 | 1 | -90 | 90 | -0.010878 | -0.0027263 | 0.010878 | 0.0027264
13 | 31 | 1.5829 | 1.013 | 2.658e-09 | 0 | 0 | 0 | 0 | 0 | 1 | -90 | 90 | -0.013026 | -0.0032646 | 0.013029 | 0.0032662
31 | 20 | 0.031691 | 0.020282 | 5.3217e-11 | 0 | 0 | 0 | 0 | 0 | 1 | -90 | 90 | -0.015515 | -0.0038893 | 0.015515 | 0.0038893
20 | 18 | 0.70938 | 0.45401 | 1.1912e-09 | 0 | 0 | 0 | 0 | 0 | 1 | -90 | 90 | -0.018626 | -0.0046689 | 0.018628 | 0.0046705
36 | 29 | 0.53661 | 0.34343 | 9.0111e-10 | 0 | 0 | 0 | 0 | 0 | 1 | -90 | 90 | 0.033072 | 0.0083211 | -0.033065 | -0.0083171
29 | 27 | 3.305 | 2.1152 | 5.5501e-09 | 0 | 0 | 0 | 0 | 0 | 1 | -90 | 90 | 0.033065 | 0.0083171 | -0.033026 | -0.0082923
24 | 25 | 1.4692 | 0.94027 | 2.4671e-09 | 0 | 0 | 0 | 0 | 0 | 1 | -90 | 90 | 0.08226 | 0.020738 | -0.08215 | -0.020667
25 | 37 | 0.054198 | 0.034687 | 9.1013e-11 | 0 | 0 | 0 | 0 | 0 | 1 | -90 | 90 | 0.078124 | 0.019658 | -0.07812 | -0.019656
37 | 38 | 0.53788 | 0.34424 | 9.0324e-10 | 0 | 0 | 0 | 0 | 0 | 1 | -90 | 90 | 0.068848 | 0.017332 | -0.06882 | -0.017314
38 | 50 | 0.7879 | 0.50426 | 1.3231e-09 | 0 | 0 | 0 | 0 | 0 | 1 | -90 | 90 | 0.065743 | 0.016543 | -0.065705 | -0.016518
26 | 27 | 1.44 | 0.92158 | 2.4181e-09 | 0 | 0 | 0 | 0 | 0 | 1 | -90 | 90 | -0.029806 | -0.0074801 | 0.02982 | 0.0074889
26 | 28 | 0.039807 | 0.025476 | 6.6846e-11 | 0 | 0 | 0 | 0 | 0 | 1 | -90 | 90 | 0.026607 | 0.0066785 | -0.026607 | -0.0066783
28 | 30 | 1.0571 | 0.67654 | 1.7751e-09 | 0 | 0 | 0 | 0 | 0 | 1 | -90 | 90 | 0.024643 | 0.0061861 | -0.024636 | -0.0061817
30 | 58 | 1.1062 | 0.708 | 1.8577e-09 | 0 | 0 | 0 | 0 | 0 | 1 | -90 | 90 | 0.022518 | 0.005651 | -0.022512 | -0.0056472
58 | 59 | 1.5133 | 0.96853 | 2.5413e-09 | 0 | 0 | 0 | 0 | 0 | 1 | -90 | 90 | 0.020286 | 0.0050892 | -0.020279 | -0.0050851
59 | 60 | 1.5228 | 0.97461 | 2.5572e-09 | 0 | 0 | 0 | 0 | 0 | 1 | -90 | 90 | 0.01797 | 0.0045066 | -0.017965 | -0.0045033
34 | 46 | 2.7251 | 1.7441 | 4.5762e-09 | 0 | 0 | 0 | 0 | 0 | 1 | -90 | 90 | 0.12014 | 0.030942 | -0.11972 | -0.030674
46 | 47 | 2.6516 | 1.697 | 4.4528e-09 | 0 | 0 | 0 | 0 | 0 | 1 | -90 | 90 | 0.11972 | 0.030675 | -0.11931 | -0.030414
47 | 72 | 2.4588 | 1.5736 | 4.129e-09 | 0 | 0 | 0 | 0 | 0 | 1 | -90 | 90 | 0.11411 | 0.02911 | -0.11376 | -0.028889
50 | 49 | 0.72228 | 0.46226 | 1.2129e-09 | 0 | 0 | 0 | 0 | 0 | 1 | -90 | 90 | 0.058978 | 0.014832 | -0.058949 | -0.014814
49 | 48 | 1.0156 | 0.65001 | 1.7055e-09 | 0 | 0 | 0 | 0 | 0 | 1 | -90 | 90 | 0.056348 | 0.014163 | -0.056312 | -0.01414
39 | 40 | 1.0742 | 0.68747 | 1.8038e-09 | 0 | 0 | 0 | 0 | 0 | 1 | -90 | 90 | 0.017099 | 0.0042869 | -0.017095 | -0.0042848
39 | 41 | 2.2331 | 1.4292 | 3.75e-09 | 0 | 0 | 0 | 0 | 0 | 1 | -90 | 90 | -0.02458 | -0.0061619 | 0.024595 | 0.0061713
40 | 42 | 0.24112 | 0.15432 | 4.049e-10 | 0 | 0 | 0 | 0 | 0 | 1 | -90 | 90 | 0.0080951 | 0.002029 | -0.0080949 | -0.0020289
41 | 43 | 0.6375 | 0.408 | 1.0705e-09 | 0 | 0 | 0 | 0 | 0 | 1 | -90 | 90 | 0.015507 | 0.0038876 | -0.015505 | -0.0038866
41 | 44 | 0.61471 | 0.39342 | 1.0323e-09 | 0 | 0 | 0 | 0 | 0 | 1 | -90 | 90 | -0.040101 | -0.010059 | 0.040113 | 0.010066
43 | 45 | 1.8487 | 1.1832 | 3.1044e-09 | 0 | 0 | 0 | 0 | 0 | 1 | -90 | 90 | 0.010703 | 0.002683 | -0.0107 | -0.0026818
44 | 48 | 1.362 | 0.87171 | 2.2872e-09 | 0 | 0 | 0 | 0 | 0 | 1 | -90 | 90 | -0.048141 | -0.012078 | 0.048177 | 0.012101
45 | 78 | 3.1565 | 2.0202 | 5.3007e-09 | 0 | 0 | 0 | 0 | 0 | 1 | -90 | 90 | 0.00461 | 0.0011553 | -0.0046093 | -0.0011553
72 | 73 | 0.29706 | 0.19012 | 4.9884e-10 | 0 | 0 | 0 | 0 | 0 | 1 | -90 | 90 | 0.10904 | 0.027707 | -0.10901 | -0.027682
73 | 75 | 1.6802 | 1.0753 | 2.8216e-09 | 0 | 0 | 0 | 0 | 0 | 1 | -90 | 90 | 0.0098618 | 0.002472 | -0.00986 | -0.0024711
73 | 74 | 3.1555 | 2.0196 | 5.299e-09 | 0 | 0 | 0 | 0 | 0 | 1 | -90 | 90 | 0.099143 | 0.02521 | -0.098806 | -0.024995
51 | 52 | 0.73121 | 0.46797 | 1.2279e-09 | 0 | 0 | 0 | 0 | 0 | 1 | -90 | 90 | -0.011927 | -0.0029894 | 0.011928 | 0.00299
51 | 53 | 0.68527 | 0.43857 | 1.1508e-09 | 0 | 0 | 0 | 0 | 0 | 1 | -90 | 90 | 0.0097649 | 0.0024475 | -0.0097642 | -0.0024471
52 | 54 | 0.53508 | 0.34245 | 8.9855e-10 | 0 | 0 | 0 | 0 | 0 | 1 | -90 | 90 | -0.014287 | -0.0035812 | 0.014288 | 0.0035819
53 | 55 | 0.61109 | 0.3911 | 1.0262e-09 | 0 | 0 | 0 | 0 | 0 | 1 | -90 | 90 | 0.0075477 | 0.0018916 | -0.0075473 | -0.0018914
54 | 56 | 0.87717 | 0.56139 | 1.473e-09 | 0 | 0 | 0 | 0 | 0 | 1 | -90 | 90 | -0.016924 | -0.0042426 | 0.016927 | 0.0042442
55 | 67 | 0.78934 | 0.50518 | 1.3255e-09 | 0 | 0 | 0 | 0 | 0 | 1 | -90 | 90 | 0.0051483 | 0.0012902 | -0.0051481 | -0.0012901
56 | 57 | 0.45448 | 0.29086 | 7.6319e-10 | 0 | 0 | 0 | 0 | 0 | 1 | -90 | 90 | -0.01901 | -0.0047662 | 0.019012 | 0.0047673
67 | 66 | 1.2798 | 0.81905 | 2.1491e-09 | 0 | 0 | 0 | 0 | 0 | 1 | -90 | 90 | 0.0031087 | 0.00077901 | -0.0031086 | -0.00077913
57 | 64 | 1.2703 | 0.81299 | 2.1332e-09 | 0 | 0 | 0 | 0 | 0 | 1 | -90 | 90 | -0.030528 | -0.0076537 | 0.030541 | 0.0076619
64 | 63 | 1.2619 | 0.80759 | 2.119e-09 | 0 | 0 | 0 | 0 | 0 | 1 | -90 | 90 | -0.032675 | -0.0081968 | 0.03269 | 0.0082062
63 | 65 | 1.3186 | 0.84389 | 2.2143e-09 | 0 | 0 | 0 | 0 | 0 | 1 | -90 | 90 | 0.013012 | 0.0032621 | -0.01301 | -0.0032607
63 | 68 | 2.3408 | 1.4981 | 3.9308e-09 | 0 | 0 | 0 | 0 | 0 | 1 | -90 | 90 | -0.045703 | -0.011468 | 0.045757 | 0.011503
60 | 62 | 1.1683 | 0.74772 | 1.9619e-09 | 0 | 0 | 0 | 0 | 0 | 1 | -90 | 90 | 0.015685 | 0.0039319 | -0.015682 | -0.0039301
62 | 61 | 0.38163 | 0.24424 | 6.4086e-10 | 0 | 0 | 0 | 0 | 0 | 1 | -90 | 90 | 0.0062075 | 0.0015555 | -0.0062074 | -0.0015555
61 | 82 | 3.4447 | 2.2046 | 5.7846e-09 | 0 | 0 | 0 | 0 | 0 | 1 | -90 | 90 | 0.0044115 | 0.0011054 | -0.0044107 | -0.0011055
68 | 69 | 2.7179 | 1.7395 | 4.5641e-09 | 0 | 0 | 0 | 0 | 0 | 1 | -90 | 90 | -0.05074 | -0.012751 | 0.050817 | 0.012801
69 | 70 | 1.6963 | 1.0856 | 2.8485e-09 | 0 | 0 | 0 | 0 | 0 | 1 | -90 | 90 | 0.035459 | 0.0089053 | -0.035436 | -0.0088905
69 | 74 | 3.9244 | 2.5116 | 6.5902e-09 | 0 | 0 | 0 | 0 | 0 | 1 | -90 | 90 | -0.094232 | -0.0237 | 0.094618 | 0.023946
84 | 71 | 2.9159 | 1.8662 | 4.8966e-09 | 0 | 0 | 0 | 0 | 0 | 1 | -90 | 90 | -0.012286 | -0.0030794 | 0.012291 | 0.003082
71 | 81 | 0.29953 | 0.1917 | 5.0299e-10 | 0 | 0 | 0 | 0 | 0 | 1 | -90 | 90 | 0.0091142 | 0.0022844 | -0.009114 | -0.0022843
71 | 83 | 3.2901 | 2.1056 | 5.5249e-09 | 0 | 0 | 0 | 0 | 0 | 1 | -90 | 90 | 0.010342 | 0.002593 | -0.010338 | -0.002591
71 | 70 | 1.5976 | 1.0224 | 2.6827e-09 | 0 | 0 | 0 | 0 | 0 | 1 | -90 | 90 | -0.031747 | -0.0079594 | 0.031765 | 0.0079706
81 | 80 | 0.22699 | 0.14527 | 3.8118e-10 | 0 | 0 | 0 | 0 | 0 | 1 | -90 | 90 | 0.009114 | 0.0022843 | -0.0091137 | -0.0022842
77 | 76 | 2.5294 | 1.6188 | 4.2475e-09 | 0 | 0 | 0 | 0 | 0 | 1 | -90 | 90 | -0.0057191 | -0.0014334 | 0.00572 | 0.0014335
76 | 75 | 0.42933 | 0.27477 | 7.2096e-10 | 0 | 0 | 0 | 0 | 0 | 1 | -90 | 90 | -0.00572 | -0.0014335 | 0.0057201 | 0.0014335