## bus_data
BUS_I | BUS_TYPE | Pd | Qd | Gs | Bs | area | Vm | Va | baseKV | zone | Vmax | Vmin
1 | 1 | 0.0025838 | 0.00064757 | 0 | 0 | 1 | 0.99046 | -0.18392 | 0.4 | 1 | 1.1 | 0.9
2 | 1 | 0.0026476 | 0.00066355 | 0 | 0 | 1 | 0.99063 | -0.18062 | 0.4 | 1 | 1.1 | 0.9
3 | 1 | 0.0024354 | 0.00061038 | 0 | 0 | 1 | 0.99046 | -0.18393 | 0.4 | 1 | 1.1 | 0.9
4 | 1 | 0 | 0 | 0 | 0 | 1 | 0.99127 | -0.16806 | 0.4 | 1 | 1.1 | 0.9
5 | 1 | 0.0014702 | 0.00036846 | 0 | 0 | 1 | 0.99044 | -0.18424 | 0.4 | 1 | 1.1 | 0.9
11 | 1 | 0 | 0 | 0 | 0 | 1 | 0.99222 | -0.1498 | 0.4 | 1 | 1.1 | 0.9
33 | 1 | 0.016706 | 0.0041869 | 0 | 0 | 1 | 0.99287 | -0.13725 | 0.4 | 1 | 1.1 | 0.9
6 | 1 | 0.017898 | 0.0044856 | 0 | 0 | 1 | 0.97881 | -0.40786 | 0.4 | 1 | 1.1 | 0.9
7 | 1 | 0.0015351 | 0.00038473 | 0 | 0 | 1 | 0.97864 | -0.41112 | 0.4 | 1 | 1.1 | 0.9
8 | 1 | 0 | 0 | 0 | 0 | 1 | 0.98015 | -0.38151 | 0.4 | 1 | 1.1 | 0.9
9 | 1 | 0.0085047 | 0.0021315 | 0 | 0 | 1 | 0.9785 | -0.414 | 0.4 | 1 | 1.1 | 0.9
10 | 1 | 0 | 0 | 0 | 0 | 1 | 0.9821 | -0.34343 | 0.4 | 1 | 1.1 | 0.9
70 | 1 | 0.011402 | 0.0028575 | 0 | 0 | 1 | 0.9833 | -0.32016 | 0.4 | 1 | 1.1 | 0.9
88 | 1 | 0.0094694 | 0.0023733 | 0 | 0 | 1 | 0.98105 | -0.36399 | 0.4 | 1 | 1.1 | 0.9
69 | 1 | 0.0062986 | 0.0015786 | 0 | 0 | 1 | 0.98523 | -0.28258 | 0.4 | 1 | 1.1 | 0.9
87 | 1 | 0.0074217 | 0.00186 | 0 | 0 | 1 | 0.98053 | -0.37411 | 0.4 | 1 | 1.1 | 0.9
34 | 1 | 0 | 0 | 0 | 0 | 1 | 0.99443 | -0.10691 | 0.4 | 1 | 1.1 | 0.9
12 | 1 | 0.0066757 | 0.0016731 | 0 | 0 | 1 | 0.98727 | -0.24304 | 0.4 | 1 | 1.1 | 0.9
13 | 1 | 0 | 0 | 0 | 0 | 1 | 0.98833 | -0.22249 | 0.4 | 1 | 1.1 | 0.9
14 | 1 | 0 | 0 | 0 | 0 | 1 | 0.98569 | -0.2736 | 0.4 | 1 | 1.1 | 0.9
15 | 1 | 0.0062239 | 0.0015598 | 0 | 0 | 1 | 0.98766 | -0.23528 | 0.4 | 1 | 1.1 | 0.9
16 | 1 | 0.0026858 | 0.00067312 | 0 | 0 | 1 | 0.98949 | -0.20018 | 0.4 | 1 | 1.1 | 0.9
17 | 1 | 0 | 0 | 0 | 0 | 1 | 0.98543 | -0.27866 | 0.4 | 1 | 1.1 | 0.9
18 | 1 | 0.0031261 | 0.00078347 | 0 | 0 | 1 | 0.98519 | -0.28345 | 0.4 | 1 | 1.1 | 0.9
19 | 1 | 0.0085729 | 0.0021486 | 0 | 0 | 1 | 0.98642 | -0.25913 | 0.4 | 1 | 1.1 | 0.9
78 | 1 | 0.0067053 | 0.0016805 | 0 | 0 | 1 | 0.98956 | -0.19874 | 0.4 | 1 | 1.1 | 0.9
44 | 1 | 0 | 0 | 0 | 0 | 1 | 0.98462 | -0.29461 | 0.4 | 1 | 1.1 | 0.9
47 | 1 | 0.0030029 | 0.0007526 | 0 | 0 | 1 | 0.98489 | -0.28922 | 0.4 | 1 | 1.1 | 0.9
23 | 1 | 0 | 0 | 0 | 0 | 1 | 0.98477 | -0.29156 | 0.4 | 1 | 1.1 | 0.9
20 | 1 | 0.003663 | 0.00091804 | 0 | 0 | 1 | 0.98563 | -0.27431 | 0.4 | 1 | 1.1 | 0.9
74 | 1 | 0.0053382 | 0.0013379 | 0 | 0 | 1 | 0.99081 | -0.17477 | 0.4 | 1 | 1.1 | 0.9
89 | 1 | 0.021204 | 0.0053142 | 0 | 0 | 1 | 0.98395 | -0.30771 | 0.4 | 1 | 1.1 | 0.9
29 | 1 | 0 | 0 | 0 | 0 | 1 | 0.98459 | -0.29508 | 0.4 | 1 | 1.1 | 0.9
43 | 1 | 0.0079473 | 0.0019918 | 0 | 0 | 1 | 0.98447 | -0.2975 | 0.4 | 1 | 1.1 | 0.9
27 | 1 | 0 | 0 | 0 | 0 | 1 | 0.98465 | -0.29397 | 0.4 | 1 | 1.1 | 0.9
30 | 1 | 0.014957 | 0.0037487 | 0 | 0 | 1 | 0.98479 | -0.29116 | 0.4 | 1 | 1.1 | 0.9
25 | 1 | 0.0008419 | 0.000211 | 0 | 0 | 1 | 0.98472 | -0.29256 | 0.4 | 1 | 1.1 | 0.9
21 | 1 | 0.0017337 | 0.0004345 | 0 | 0 | 1 | 0.98453 | -0.29628 | 0.4 | 1 | 1.1 | 0.9
75 | 1 | 0.0030238 | 0.00075783 | 0 | 0 | 1 | 0.98441 | -0.29799 | 0.4 | 1 | 1.1 | 0.9
56 | 1 | 0.08682 | 0.021759 | 0 | 0 | 1 | 0.97687 | -0.44504 | 0.4 | 1 | 1.1 | 0.9
22 | 1 | 0.010218 | 0.002561 | 0 | 0 | 1 | 0.98441 | -0.29859 | 0.4 | 1 | 1.1 | 0.9
24 | 1 | 0.0027582 | 0.00069128 | 0 | 0 | 1 | 0.98439 | -0.29901 | 0.4 | 1 | 1.1 | 0.9
46 | 1 | 0.0012738 | 0.00031925 | 0 | 0 | 1 | 0.9843 | -0.30073 | 0.4 | 1 | 1.1 | 0.9
45 | 1 | 0.00096677 | 0.00024229 | 0 | 0 | 1 | 0.9842 | -0.3027 | 0.4 | 1 | 1.1 | 0.9
26 | 1 | 0.011694 | 0.0029308 | 0 | 0 | 1 | 0.9824 | -0.33799 | 0.4 | 1 | 1.1 | 0.9
28 | 1 | 0 | 0 | 0 | 0 | 1 | 0.98266 | -0.33274 | 0.4 | 1 | 1.1 | 0.9
31 | 1 | 0.002488 | 0.00062355 | 0 | 0 | 1 | 0.98317 | -0.32278 | 0.4 | 1 | 1.1 | 0.9
39 | 1 | 0 | 0 | 0 | 0 | 1 | 0.98341 | -0.31821 | 0.4 | 1 | 1.1 | 0.9
41 | 1 | 0.0024703 | 0.00061912 | 0 | 0 | 1 | 0.98385 | -0.30958 | 0.4 | 1 | 1.1 | 0.9
37 | 1 | 0.0012724 | 0.0003189 | 0 | 0 | 1 | 0.98333 | -0.31963 | 0.4 | 1 | 1.1 | 0.9
36 | 1 | 0.0091369 | 0.0022899 | 0 | 0 | 1 | 0.99475 | -0.10074 | 0.4 | 1 | 1.1 | 0.9
35 | 1 | 0 | 0 | 0 | 0 | 1 | 0.99584 | -0.07979 | 0.4 | 1 | 1.1 | 0.9
83 | 1 | 0.0030985 | 0.00077655 | 0 | 0 | 1 | 0.99491 | -0.097724 | 0.4 | 1 | 1.1 | 0.9
82 | 1 | 0.011554 | 0.0028958 | 0 | 0 | 1 | 0.99701 | -0.057356 | 0.4 | 1 | 1.1 | 0.9
77 | 1 | 0 | 0 | 0 | 0 | 1 | 0.99887 | -0.021649 | 0.4 | 1 | 1.1 | 0.9
53 | 1 | 0.0063788 | 0.0015987 | 0 | 0 | 1 | 0.97447 | -0.49213 | 0.4 | 1 | 1.1 | 0.9
55 | 1 | 0 | 0 | 0 | 0 | 1 | 0.97459 | -0.4897 | 0.4 | 1 | 1.1 | 0.9
51 | 1 | 0 | 0 | 0 | 0 | 1 | 0.97421 | -0.49717 | 0.4 | 1 | 1.1 | 0.9
57 | 1 | 0 | 0 | 0 | 0 | 1 | 0.97347 | -0.51175 | 0.4 | 1 | 1.1 | 0.9
59 | 1 | 0.013326 | 0.0033399 | 0 | 0 | 1 | 0.97151 | -0.5506 | 0.4 | 1 | 1.1 | 0.9
38 | 1 | 0.0051678 | 0.0012952 | 0 | 0 | 1 | 0.9831 | -0.32427 | 0.4 | 1 | 1.1 | 0.9
40 | 1 | 0.0015734 | 0.00039434 | 0 | 0 | 1 | 0.98308 | -0.3245 | 0.4 | 1 | 1.1 | 0.9
42 | 1 | 0.0028595 | 0.00071666 | 0 | 0 | 1 | 0.98302 | -0.32581 | 0.4 | 1 | 1.1 | 0.9
48 | 1 | 0.0041715 | 0.0010455 | 0 | 0 | 1 | 0.97386 | -0.50426 | 0.4 | 1 | 1.1 | 0.9
49 | 1 | 0.0024981 | 0.00062609 | 0 | 0 | 1 | 0.97411 | -0.49922 | 0.4 | 1 | 1.1 | 0.9
50 | 1 | 0.0030451 | 0.00076318 | 0 | 0 | 1 | 0.97381 | -0.50517 | 0.4 | 1 | 1.1 | 0.9
52 | 1 | 0.0023409 | 0.00058669 | 0 | 0 | 1 | 0.97414 | -0.49869 | 0.4 | 1 | 1.1 | 0.9
54 | 1 | 0.0028671 | 0.00071855 | 0 | 0 | 1 | 0.97409 | -0.49973 | 0.4 | 1 | 1.1 | 0.9
58 | 1 | 0.0056387 | 0.0014132 | 0 | 0 | 1 | 0.97134 | -0.55388 | 0.4 | 1 | 1.1 | 0.9
61 | 1 | 0.0015102 | 0.0003785 | 0 | 0 | 1 | 0.98916 | -0.20659 | 0.4 | 1 | 1.1 | 0.9
62 | 1 | 0.0097352 | 0.0024399 | 0 | 0 | 1 | 0.98917 | -0.20643 | 0.4 | 1 | 1.1 | 0.9
63 | 1 | 0.0038282 | 0.00095943 | 0 | 0 | 1 | 0.98926 | -0.20473 | 0.4 | 1 | 1.1 | 0.9
64 | 1 | 0 | 0 | 0 | 0 | 1 | 0.98954 | -0.19922 | 0.4 | 1 | 1.1 | 0.9
65 | 1 | 0.0083316 | 0.0020881 | 0 | 0 | 1 | 0.98754 | -0.23787 | 0.4 | 1 | 1.1 | 0.9
66 | 1 | 0 | 0 | 0 | 0 | 1 | 0.99156 | -0.16042 | 0.4 | 1 | 1.1 | 0.9
67 | 1 | 0.0087133 | 0.0021838 | 0 | 0 | 1 | 0.98733 | -0.24187 | 0.4 | 1 | 1.1 | 0.9
71 | 1 | 0.0042174 | 0.001057 | 0 | 0 | 1 | 0.99347 | -0.12377 | 0.4 | 1 | 1.1 | 0.9
68 | 1 | 0.003711 | 0.00093006 | 0 | 0 | 1 | 0.98589 | -0.26976 | 0.4 | 1 | 1.1 | 0.9
72 | 1 | 0.0038311 | 0.00096016 | 0 | 0 | 1 | 0.99735 | -0.050093 | 0.4 | 1 | 1.1 | 0.9
73 | 1 | 0.0053584 | 0.0013429 | 0 | 0 | 1 | 0.99997 | -0.00061121 | 0.4 | 1 | 1.1 | 0.9
76 | 3 | 0.0041829 | 0.0010483 | 0 | 0 | 1 | 1 | 0 | 0.4 | 1 | 1.1 | 0.9
80 | 1 | 0.0079176 | 0.0019843 | 0 | 0 | 1 | 0.99841 | -0.030592 | 0.4 | 1 | 1.1 | 0.9
79 | 1 | 0.010217 | 0.0025606 | 0 | 0 | 1 | 0.99797 | -0.038966 | 0.4 | 1 | 1.1 | 0.9
81 | 1 | 0.01195 | 0.002995 | 0 | 0 | 1 | 0.99783 | -0.041643 | 0.4 | 1 | 1.1 | 0.9
84 | 1 | 0.007718 | 0.0019343 | 0 | 0 | 1 | 0.97943 | -0.39581 | 0.4 | 1 | 1.1 | 0.9
85 | 1 | 0.0087039 | 0.0021814 | 0 | 0 | 1 | 0.97987 | -0.38712 | 0.4 | 1 | 1.1 | 0.9
86 | 1 | 0.0105 | 0.0026316 | 0 | 0 | 1 | 0.97903 | -0.40364 | 0.4 | 1 | 1.1 | 0.9

## generator_data
GEN_BUS | PG | QG | QMAX | QMIN | VG | MBASE | GEN_STATUS | PMAX | PMIN
76 | 0.49534 | 0.12693 | 10 | -10 | 1 | 100 | 1 | 10 | 0

## branch_data
F_BUS | T_BUS | BR_R | BR_X | BR_B | RATE_A | RATE_B | RATE_C | TAP | SHIFT | BR_STATUS | ANGMIN | ANGMAX | P_in | Q_in | P_out | Q_out
1 | 2 | 2.2349 | 1.4303 | 3.753e-09 | 0 | 0 | 0 | 0 | 0 | 1 | -90 | 90 | -0.0064895 | -0.0016263 | 0.0064905 | 0.0016266
1 | 3 | 0.0074151 | 0.0047457 | 1.2452e-11 | 0 | 0 | 0 | 0 | 0 | 1 | -90 | 90 | 0.0039056 | 0.0009787 | -0.0039056 | -0.0009787
2 | 4 | 6.0502 | 3.8721 | 1.016e-08 | 0 | 0 | 0 | 0 | 0 | 1 | -90 | 90 | -0.0091381 | -0.0022901 | 0.0091436 | 0.0022926
3 | 5 | 0.93072 | 0.59566 | 1.5629e-09 | 0 | 0 | 0 | 0 | 0 | 1 | -90 | 90 | 0.0014702 | 0.00036832 | -0.0014702 | -0.00036846
4 | 11 | 8.8041 | 5.6346 | 1.4784e-08 | 0 | 0 | 0 | 0 | 0 | 1 | -90 | 90 | -0.0091436 | -0.0022926 | 0.0091515 | 0.0022962
11 | 33 | 6.0605 | 3.8787 | 1.0177e-08 | 0 | 0 | 0 | 0 | 0 | 1 | -90 | 90 | -0.0091515 | -0.0022962 | 0.009157 | 0.0022988
33 | 34 | 5.1926 | 3.3233 | 8.7199e-09 | 0 | 0 | 0 | 0 | 0 | 1 | -90 | 90 | -0.025863 | -0.0064857 | 0.0259 | 0.0065088
6 | 7 | 1.3904 | 0.88985 | 2.3348e-09 | 0 | 0 | 0 | 0 | 0 | 1 | -90 | 90 | 0.010043 | 0.0025175 | -0.010041 | -0.0025167
6 | 8 | 4.0557 | 2.5956 | 6.8105e-09 | 0 | 0 | 0 | 0 | 0 | 1 | -90 | 90 | -0.02794 | -0.0070031 | 0.027976 | 0.007025
7 | 9 | 1.4547 | 0.931 | 2.4428e-09 | 0 | 0 | 0 | 0 | 0 | 1 | -90 | 90 | 0.0085059 | 0.002132 | -0.0085047 | -0.0021315
8 | 10 | 5.8817 | 3.7643 | 9.877e-09 | 0 | 0 | 0 | 0 | 0 | 1 | -90 | 90 | -0.027976 | -0.007025 | 0.028026 | 0.0070566
10 | 70 | 1.4031 | 0.89801 | 2.3562e-09 | 0 | 0 | 0 | 0 | 0 | 1 | -90 | 90 | -0.071927 | -0.018092 | 0.072007 | 0.018143
10 | 88 | 2.0264 | 1.2969 | 3.4029e-09 | 0 | 0 | 0 | 0 | 0 | 1 | -90 | 90 | 0.043901 | 0.011035 | -0.043858 | -0.011008
70 | 69 | 1.9627 | 1.2561 | 3.2959e-09 | 0 | 0 | 0 | 0 | 0 | 1 | -90 | 90 | -0.083409 | -0.021 | 0.083559 | 0.021096
88 | 87 | 1.2715 | 0.81373 | 2.1351e-09 | 0 | 0 | 0 | 0 | 0 | 1 | -90 | 90 | 0.034388 | 0.0086346 | -0.034372 | -0.0086242
69 | 68 | 0.62369 | 0.39916 | 1.0473e-09 | 0 | 0 | 0 | 0 | 0 | 1 | -90 | 90 | -0.089858 | -0.022675 | 0.089913 | 0.02271
87 | 85 | 2.0804 | 1.3314 | 3.4935e-09 | 0 | 0 | 0 | 0 | 0 | 1 | -90 | 90 | 0.02695 | 0.0067641 | -0.026933 | -0.0067538
34 | 36 | 1.0583 | 0.67729 | 1.7771e-09 | 0 | 0 | 0 | 0 | 0 | 1 | -90 | 90 | -0.0259 | -0.0065088 | 0.025908 | 0.0065135
12 | 13 | 0.87927 | 0.56273 | 1.4765e-09 | 0 | 0 | 0 | 0 | 0 | 1 | -90 | 90 | -0.10252 | -0.025804 | 0.10263 | 0.025868
12 | 14 | 1.3948 | 0.8927 | 2.3423e-09 | 0 | 0 | 0 | 0 | 0 | 1 | -90 | 90 | 0.095849 | 0.024131 | -0.095709 | -0.024041
13 | 15 | 0.37682 | 0.24116 | 1.8983e-09 | 0 | 0 | 0 | 0 | 0 | 1 | -90 | 90 | 0.15013 | 0.038225 | -0.15003 | -0.038166
13 | 16 | 0.38983 | 0.24949 | 1.9639e-09 | 0 | 0 | 0 | 0 | 0 | 1 | -90 | 90 | -0.25275 | -0.064093 | 0.25302 | 0.064266
14 | 17 | 0.46742 | 0.29915 | 7.8493e-10 | 0 | 0 | 0 | 0 | 0 | 1 | -90 | 90 | 0.04717 | 0.011843 | -0.047158 | -0.011835
14 | 18 | 0.88497 | 0.56638 | 1.4861e-09 | 0 | 0 | 0 | 0 | 0 | 1 | -90 | 90 | 0.04854 | 0.012199 | -0.048517 | -0.012184
15 | 19 | 0.73155 | 0.46819 | 3.6854e-09 | 0 | 0 | 0 | 0 | 0 | 1 | -90 | 90 | 0.14381 | 0.036606 | -0.14365 | -0.0365
16 | 78 | 0.024966 | 0.015978 | 1.2577e-10 | 0 | 0 | 0 | 0 | 0 | 1 | -90 | 90 | -0.25571 | -0.064939 | 0.25573 | 0.064951
17 | 44 | 3.2704 | 2.093 | 5.4918e-09 | 0 | 0 | 0 | 0 | 0 | 1 | -90 | 90 | 0.021233 | 0.005332 | -0.021217 | -0.0053222
17 | 47 | 1.7725 | 1.1344 | 2.9765e-09 | 0 | 0 | 0 | 0 | 0 | 1 | -90 | 90 | 0.025925 | 0.0065034 | -0.025912 | -0.0064953
18 | 23 | 0.77787 | 0.49784 | 1.3063e-09 | 0 | 0 | 0 | 0 | 0 | 1 | -90 | 90 | 0.045391 | 0.011401 | -0.045373 | -0.01139
19 | 20 | 0.49442 | 0.31643 | 2.4908e-09 | 0 | 0 | 0 | 0 | 0 | 1 | -90 | 90 | 0.13507 | 0.034352 | -0.13497 | -0.034289
78 | 74 | 0.4047 | 0.25901 | 2.0388e-09 | 0 | 0 | 0 | 0 | 0 | 1 | -90 | 90 | -0.26243 | -0.066631 | 0.26274 | 0.066825
44 | 89 | 2.6828 | 1.717 | 4.5052e-09 | 0 | 0 | 0 | 0 | 0 | 1 | -90 | 90 | 0.021217 | 0.0053222 | -0.021204 | -0.0053142
47 | 30 | 0.36827 | 0.23569 | 6.1842e-10 | 0 | 0 | 0 | 0 | 0 | 1 | -90 | 90 | 0.022909 | 0.0057427 | -0.022907 | -0.0057414
23 | 25 | 0.14196 | 0.090855 | 2.3839e-10 | 0 | 0 | 0 | 0 | 0 | 1 | -90 | 90 | 0.030658 | 0.0077004 | -0.030656 | -0.0076995
23 | 21 | 1.3933 | 0.89169 | 2.3397e-09 | 0 | 0 | 0 | 0 | 0 | 1 | -90 | 90 | 0.014715 | 0.0036894 | -0.014712 | -0.0036875
20 | 75 | 0.7914 | 0.50649 | 3.9869e-09 | 0 | 0 | 0 | 0 | 0 | 1 | -90 | 90 | 0.13131 | 0.033371 | -0.13116 | -0.033276
74 | 66 | 0.23803 | 0.15234 | 1.1992e-09 | 0 | 0 | 0 | 0 | 0 | 1 | -90 | 90 | -0.26807 | -0.068163 | 0.26826 | 0.068281
29 | 43 | 1.3233 | 0.8469 | 2.2221e-09 | 0 | 0 | 0 | 0 | 0 | 1 | -90 | 90 | 0.0079482 | 0.0019922 | -0.0079473 | -0.0019918
29 | 27 | 0.60398 | 0.38655 | 1.0143e-09 | 0 | 0 | 0 | 0 | 0 | 1 | -90 | 90 | -0.0079482 | -0.0019922 | 0.0079486 | 0.0019923
27 | 30 | 1.5397 | 0.98543 | 2.5856e-09 | 0 | 0 | 0 | 0 | 0 | 1 | -90 | 90 | -0.0079486 | -0.0019923 | 0.0079497 | 0.0019928
25 | 46 | 1.1924 | 0.76315 | 2.0024e-09 | 0 | 0 | 0 | 0 | 0 | 1 | -90 | 90 | 0.029815 | 0.0074885 | -0.029803 | -0.0074812
21 | 22 | 0.77466 | 0.49579 | 1.3009e-09 | 0 | 0 | 0 | 0 | 0 | 1 | -90 | 90 | 0.012978 | 0.003253 | -0.012977 | -0.0032522
75 | 56 | 4.9871 | 3.1917 | 8.3746e-09 | 0 | 0 | 0 | 0 | 0 | 1 | -90 | 90 | 0.12814 | 0.032518 | -0.12724 | -0.031943
56 | 55 | 4.7319 | 3.0284 | 7.9461e-09 | 0 | 0 | 0 | 0 | 0 | 1 | -90 | 90 | 0.040418 | 0.010184 | -0.040332 | -0.01013
22 | 24 | 0.66528 | 0.42578 | 1.1172e-09 | 0 | 0 | 0 | 0 | 0 | 1 | -90 | 90 | 0.0027583 | 0.00069121 | -0.0027582 | -0.00069128
46 | 45 | 0.2996 | 0.19174 | 5.0311e-10 | 0 | 0 | 0 | 0 | 0 | 1 | -90 | 90 | 0.028529 | 0.007162 | -0.028526 | -0.0071603
45 | 41 | 1.0849 | 0.69433 | 1.8218e-09 | 0 | 0 | 0 | 0 | 0 | 1 | -90 | 90 | 0.02756 | 0.006918 | -0.027551 | -0.0069124
26 | 28 | 1.9407 | 1.2421 | 3.259e-09 | 0 | 0 | 0 | 0 | 0 | 1 | -90 | 90 | -0.011694 | -0.0029308 | 0.011697 | 0.0029324
28 | 31 | 3.6875 | 2.36 | 6.1922e-09 | 0 | 0 | 0 | 0 | 0 | 1 | -90 | 90 | -0.011697 | -0.0029324 | 0.011703 | 0.0029353
31 | 39 | 1.3977 | 0.8945 | 2.347e-09 | 0 | 0 | 0 | 0 | 0 | 1 | -90 | 90 | -0.014191 | -0.0035589 | 0.014194 | 0.0035607
39 | 41 | 1.4929 | 0.95543 | 2.5069e-09 | 0 | 0 | 0 | 0 | 0 | 1 | -90 | 90 | -0.02507 | -0.0062869 | 0.02508 | 0.0062933
39 | 37 | 0.56838 | 0.36376 | 9.5446e-10 | 0 | 0 | 0 | 0 | 0 | 1 | -90 | 90 | 0.010876 | 0.0027263 | -0.010876 | -0.0027259
37 | 38 | 2.0928 | 1.3394 | 3.5144e-09 | 0 | 0 | 0 | 0 | 0 | 1 | -90 | 90 | 0.0096031 | 0.002407 | -0.009601 | -0.002406
36 | 83 | 0.38277 | 0.24497 | 6.4278e-10 | 0 | 0 | 0 | 0 | 0 | 1 | -90 | 90 | -0.035045 | -0.0088034 | 0.03505 | 0.0088066
35 | 83 | 2.0909 | 1.3382 | 3.5111e-09 | 0 | 0 | 0 | 0 | 0 | 1 | -90 | 90 | 0.038181 | 0.0096037 | -0.038148 | -0.0095831
35 | 82 | 2.621 | 1.6774 | 4.4013e-09 | 0 | 0 | 0 | 0 | 0 | 1 | -90 | 90 | -0.038181 | -0.0096037 | 0.038222 | 0.0096295
82 | 77 | 3.2104 | 2.0546 | 5.3911e-09 | 0 | 0 | 0 | 0 | 0 | 1 | -90 | 90 | -0.049776 | -0.012525 | 0.049862 | 0.012579
77 | 80 | 1.3287 | 0.85039 | 2.2313e-09 | 0 | 0 | 0 | 0 | 0 | 1 | -90 | 90 | 0.030108 | 0.0075541 | -0.030095 | -0.0075462
77 | 76 | 1.2156 | 0.77801 | 2.0414e-09 | 0 | 0 | 0 | 0 | 0 | 1 | -90 | 90 | -0.07997 | -0.020133 | 0.080052 | 0.020186
53 | 55 | 0.48518 | 0.31052 | 8.1475e-10 | 0 | 0 | 0 | 0 | 0 | 1 | -90 | 90 | -0.021308 | -0.0053416 | 0.021311 | 0.0053431
53 | 51 | 1.4357 | 0.91887 | 2.411e-09 | 0 | 0 | 0 | 0 | 0 | 1 | -90 | 90 | 0.01493 | 0.0037429 | -0.014926 | -0.0037409
55 | 57 | 4.9432 | 3.1636 | 8.3009e-09 | 0 | 0 | 0 | 0 | 0 | 1 | -90 | 90 | 0.019021 | 0.0047864 | -0.019001 | -0.0047744
51 | 52 | 1.2422 | 0.79503 | 2.086e-09 | 0 | 0 | 0 | 0 | 0 | 1 | -90 | 90 | 0.0052085 | 0.0013051 | -0.0052081 | -0.0013051
51 | 49 | 0.90004 | 0.57603 | 1.5114e-09 | 0 | 0 | 0 | 0 | 0 | 1 | -90 | 90 | 0.0097175 | 0.0024357 | -0.0097166 | -0.0024353
57 | 59 | 8.6811 | 5.5559 | 1.4578e-08 | 0 | 0 | 0 | 0 | 0 | 1 | -90 | 90 | 0.019001 | 0.0047744 | -0.018966 | -0.0047533
59 | 58 | 2.4611 | 1.5751 | 4.1328e-09 | 0 | 0 | 0 | 0 | 0 | 1 | -90 | 90 | 0.0056396 | 0.0014134 | -0.0056387 | -0.0014132
38 | 40 | 0.21941 | 0.14042 | 3.6844e-10 | 0 | 0 | 0 | 0 | 0 | 1 | -90 | 90 | 0.0044332 | 0.0011108 | -0.0044331 | -0.0011108
40 | 42 | 1.995 | 1.2768 | 3.3502e-09 | 0 | 0 | 0 | 0 | 0 | 1 | -90 | 90 | 0.0028597 | 0.00071645 | -0.0028595 | -0.00071666
48 | 49 | 2.9652 | 1.8977 | 4.9793e-09 | 0 | 0 | 0 | 0 | 0 | 1 | -90 | 90 | -0.0072167 | -0.0018085 | 0.0072185 | 0.0018092
48 | 50 | 1.2716 | 0.8138 | 2.1353e-09 | 0 | 0 | 0 | 0 | 0 | 1 | -90 | 90 | 0.0030453 | 0.00076306 | -0.0030451 | -0.00076318
52 | 54 | 1.5481 | 0.99081 | 2.5997e-09 | 0 | 0 | 0 | 0 | 0 | 1 | -90 | 90 | 0.0028672 | 0.0007184 | -0.0028671 | -0.00071855
61 | 62 | 0.46515 | 0.2977 | 7.8112e-10 | 0 | 0 | 0 | 0 | 0 | 1 | -90 | 90 | -0.0015102 | -0.0003785 | 0.0015102 | 0.00037843
62 | 63 | 0.66344 | 0.4246 | 1.1141e-09 | 0 | 0 | 0 | 0 | 0 | 1 | -90 | 90 | -0.011245 | -0.0028183 | 0.011246 | 0.0028188
63 | 64 | 1.6037 | 1.0263 | 2.693e-09 | 0 | 0 | 0 | 0 | 0 | 1 | -90 | 90 | -0.015074 | -0.0037782 | 0.015078 | 0.0037805
64 | 65 | 1.5362 | 0.98314 | 2.5796e-09 | 0 | 0 | 0 | 0 | 0 | 1 | -90 | 90 | 0.11102 | 0.028136 | -0.11081 | -0.028004
64 | 66 | 1.362 | 0.87165 | 2.2871e-09 | 0 | 0 | 0 | 0 | 0 | 1 | -90 | 90 | -0.1261 | -0.031916 | 0.12633 | 0.032067
65 | 67 | 0.17119 | 0.10956 | 2.8748e-10 | 0 | 0 | 0 | 0 | 0 | 1 | -90 | 90 | 0.10248 | 0.025916 | -0.10246 | -0.025904
66 | 71 | 0.41404 | 0.26498 | 2.0858e-09 | 0 | 0 | 0 | 0 | 0 | 1 | -90 | 90 | -0.39459 | -0.10035 | 0.39529 | 0.10079
67 | 68 | 1.3063 | 0.83602 | 2.1936e-09 | 0 | 0 | 0 | 0 | 0 | 1 | -90 | 90 | 0.093749 | 0.02372 | -0.093624 | -0.02364
71 | 72 | 0.82824 | 0.53007 | 4.1725e-09 | 0 | 0 | 0 | 0 | 0 | 1 | -90 | 90 | -0.39951 | -0.10185 | 0.40093 | 0.10276
72 | 73 | 0.55451 | 0.35489 | 2.7935e-09 | 0 | 0 | 0 | 0 | 0 | 1 | -90 | 90 | -0.40477 | -0.10372 | 0.40574 | 0.10435
73 | 76 | 0.0067766 | 0.004337 | 3.4139e-11 | 0 | 0 | 0 | 0 | 0 | 1 | -90 | 90 | -0.4111 | -0.10569 | 0.41111 | 0.1057
80 | 79 | 1.687 | 1.0797 | 2.8329e-09 | 0 | 0 | 0 | 0 | 0 | 1 | -90 | 90 | 0.022178 | 0.0055618 | -0.022169 | -0.0055564
79 | 81 | 0.99996 | 0.63998 | 1.6792e-09 | 0 | 0 | 0 | 0 | 0 | 1 | -90 | 90 | 0.011952 | 0.0029958 | -0.01195 | -0.002995
84 | 85 | 2.0514 | 1.3129 | 3.4448e-09 | 0 | 0 | 0 | 0 | 0 | 1 | -90 | 90 | -0.018222 | -0.0045679 | 0.018229 | 0.0045724
84 | 86 | 3.2071 | 2.0525 | 5.3856e-09 | 0 | 0 | 0 | 0 | 0 | 1 | -90 | 90 | 0.010504 | 0.0026336 | -0.0105 | -0.0026316