## bus_data
BUS_I | BUS_TYPE | Pd | Qd | Gs | Bs | area | Vm | Va | baseKV | zone | Vmax | Vmin
1 | 1 | 0.042476 | 0.010646 | 0 | 0 | 1 | 0.99823 | -0.033938 | 0.4 | 1 | 1.1 | 0.9
2 | 1 | 0 | 0 | 0 | 0 | 1 | 0.99899 | -0.019398 | 0.4 | 1 | 1.1 | 0.9
3 | 1 | 0 | 0 | 0 | 0 | 1 | 0.99663 | -0.064865 | 0.4 | 1 | 1.1 | 0.9
4 | 3 | 0 | 0 | 0 | 0 | 1 | 1 | 0 | 0.4 | 1 | 1.1 | 0.9
5 | 1 | 0.0038586 | 0.00096705 | 0 | 0 | 1 | 0.99791 | -0.040154 | 0.4 | 1 | 1.1 | 0.9
6 | 1 | 0.0065524 | 0.0016422 | 0 | 0 | 1 | 0.99647 | -0.067936 | 0.4 | 1 | 1.1 | 0.9
11 | 1 | 0 | 0 | 0 | 0 | 1 | 0.99864 | -0.025703 | 0.4 | 1 | 1.1 | 0.9
22 | 1 | 0.0043092 | 0.00108 | 0 | 0 | 1 | 0.99894 | -0.020459 | 0.4 | 1 | 1.1 | 0.9
42 | 1 | 0.0036173 | 0.00090658 | 0 | 0 | 1 | 0.99704 | -0.056861 | 0.4 | 1 | 1.1 | 0.9
45 | 1 | 0.0059043 | 0.0014798 | 0 | 0 | 1 | 0.99585 | -0.079724 | 0.4 | 1 | 1.1 | 0.9
27 | 1 | 0.015135 | 0.0037931 | 0 | 0 | 1 | 0.99679 | -0.061028 | 0.4 | 1 | 1.1 | 0.9
23 | 1 | 0.0065087 | 0.0016312 | 0 | 0 | 1 | 0.99853 | -0.028196 | 0.4 | 1 | 1.1 | 0.9
43 | 1 | 0.0059942 | 0.0015023 | 0 | 0 | 1 | 0.99681 | -0.061336 | 0.4 | 1 | 1.1 | 0.9
46 | 1 | 0.010183 | 0.002552 | 0 | 0 | 1 | 0.9954 | -0.08844 | 0.4 | 1 | 1.1 | 0.9
7 | 1 | 0.016574 | 0.0041537 | 0 | 0 | 1 | 0.97954 | -0.39334 | 0.4 | 1 | 1.1 | 0.9
9 | 1 | 0 | 0 | 0 | 0 | 1 | 0.98027 | -0.37903 | 0.4 | 1 | 1.1 | 0.9
12 | 1 | 0.0078683 | 0.001972 | 0 | 0 | 1 | 0.98047 | -0.37523 | 0.4 | 1 | 1.1 | 0.9
10 | 1 | 0 | 0 | 0 | 0 | 1 | 0.99848 | -0.029145 | 0.4 | 1 | 1.1 | 0.9
50 | 1 | 0 | 0 | 0 | 0 | 1 | 0.99813 | -0.035872 | 0.4 | 1 | 1.1 | 0.9
34 | 1 | 0 | 0 | 0 | 0 | 1 | 0.98058 | -0.37293 | 0.4 | 1 | 1.1 | 0.9
13 | 1 | 0 | 0 | 0 | 0 | 1 | 0.97822 | -0.41916 | 0.4 | 1 | 1.1 | 0.9
15 | 1 | 0.0049311 | 0.0012358 | 0 | 0 | 1 | 0.97776 | -0.42806 | 0.4 | 1 | 1.1 | 0.9
36 | 1 | 0 | 0 | 0 | 0 | 1 | 0.97851 | -0.41342 | 0.4 | 1 | 1.1 | 0.9
49 | 1 | 0.008715 | 0.0021842 | 0 | 0 | 1 | 0.99788 | -0.040699 | 0.4 | 1 | 1.1 | 0.9
25 | 1 | 0.016032 | 0.0040179 | 0 | 0 | 1 | 0.99488 | -0.097362 | 0.4 | 1 | 1.1 | 0.9
35 | 1 | 0 | 0 | 0 | 0 | 1 | 0.97942 | -0.39565 | 0.4 | 1 | 1.1 | 0.9
32 | 1 | 0 | 0 | 0 | 0 | 1 | 0.98351 | -0.3161 | 0.4 | 1 | 1.1 | 0.9
14 | 1 | 0.0059226 | 0.0014843 | 0 | 0 | 1 | 0.97709 | -0.44134 | 0.4 | 1 | 1.1 | 0.9
30 | 1 | 0.010323 | 0.0025871 | 0 | 0 | 1 | 0.9858 | -0.27169 | 0.4 | 1 | 1.1 | 0.9
56 | 1 | 0.012451 | 0.0031206 | 0 | 0 | 1 | 0.97932 | -0.39755 | 0.4 | 1 | 1.1 | 0.9
16 | 1 | 0.007654 | 0.0019183 | 0 | 0 | 1 | 0.97611 | -0.46059 | 0.4 | 1 | 1.1 | 0.9
17 | 1 | 0.011684 | 0.0029284 | 0 | 0 | 1 | 0.97529 | -0.4766 | 0.4 | 1 | 1.1 | 0.9
21 | 1 | 0 | 0 | 0 | 0 | 1 | 0.97474 | -0.48748 | 0.4 | 1 | 1.1 | 0.9
53 | 1 | 0.0036875 | 0.00092417 | 0 | 0 | 1 | 0.97429 | -0.49626 | 0.4 | 1 | 1.1 | 0.9
52 | 1 | 0.011962 | 0.002998 | 0 | 0 | 1 | 0.97453 | -0.4916 | 0.4 | 1 | 1.1 | 0.9
18 | 1 | 0.014022 | 0.0035143 | 0 | 0 | 1 | 0.97325 | -0.51695 | 0.4 | 1 | 1.1 | 0.9
19 | 1 | 0.0033586 | 0.00084175 | 0 | 0 | 1 | 0.97375 | -0.50696 | 0.4 | 1 | 1.1 | 0.9
20 | 1 | 0.0059186 | 0.0014833 | 0 | 0 | 1 | 0.97388 | -0.50438 | 0.4 | 1 | 1.1 | 0.9
55 | 1 | 0.0034651 | 0.00086843 | 0 | 0 | 1 | 0.97402 | -0.50176 | 0.4 | 1 | 1.1 | 0.9
54 | 1 | 0.0035899 | 0.00089971 | 0 | 0 | 1 | 0.97416 | -0.49899 | 0.4 | 1 | 1.1 | 0.9
51 | 1 | 0.0060983 | 0.0015284 | 0 | 0 | 1 | 0.97445 | -0.4932 | 0.4 | 1 | 1.1 | 0.9
24 | 1 | 0.04496 | 0.011268 | 0 | 0 | 1 | 0.99406 | -0.11299 | 0.4 | 1 | 1.1 | 0.9
26 | 1 | 0.028692 | 0.0071909 | 0 | 0 | 1 | 0.99341 | -0.12557 | 0.4 | 1 | 1.1 | 0.9
28 | 1 | 0 | 0 | 0 | 0 | 1 | 0.99268 | -0.1395 | 0.4 | 1 | 1.1 | 0.9
38 | 1 | 0 | 0 | 0 | 0 | 1 | 0.9915 | -0.16212 | 0.4 | 1 | 1.1 | 0.9
41 | 1 | 0.013903 | 0.0034845 | 0 | 0 | 1 | 0.99098 | -0.17205 | 0.4 | 1 | 1.1 | 0.9
29 | 1 | 0.0083565 | 0.0020943 | 0 | 0 | 1 | 0.98698 | -0.24889 | 0.4 | 1 | 1.1 | 0.9
31 | 1 | 0.0097326 | 0.0024392 | 0 | 0 | 1 | 0.98785 | -0.23223 | 0.4 | 1 | 1.1 | 0.9
33 | 1 | 0 | 0 | 0 | 0 | 1 | 0.98825 | -0.22446 | 0.4 | 1 | 1.1 | 0.9
39 | 1 | 0.015364 | 0.0038505 | 0 | 0 | 1 | 0.98804 | -0.22861 | 0.4 | 1 | 1.1 | 0.9
40 | 1 | 0.030359 | 0.0076086 | 0 | 0 | 1 | 0.98898 | -0.21055 | 0.4 | 1 | 1.1 | 0.9
37 | 1 | 0 | 0 | 0 | 0 | 1 | 0.98981 | -0.19453 | 0.4 | 1 | 1.1 | 0.9
44 | 1 | 0.019739 | 0.004947 | 0 | 0 | 1 | 0.99609 | -0.075211 | 0.4 | 1 | 1.1 | 0.9
47 | 1 | 0.0080734 | 0.0020234 | 0 | 0 | 1 | 0.99529 | -0.090528 | 0.4 | 1 | 1.1 | 0.9

## generator_data
GEN_BUS | PG | QG | QMAX | QMIN | VG | MBASE | GEN_STATUS | PMAX | PMIN
4 | 0.44243 | 0.1126 | 10 | -10 | 1 | 100 | 1 | 10 | 0

## branch_data
F_BUS | T_BUS | BR_R | BR_X | BR_B | RATE_A | RATE_B | RATE_C | TAP | SHIFT | BR_STATUS | ANGMIN | ANGMAX | P_in | Q_in | P_out | Q_out
1 | 2 | 0.88796 | 0.56829 | 1.4911e-09 | 0 | 0 | 0 | 0 | 0 | 1 | -90 | 90 | -0.073261 | -0.018387 | 0.073312 | 0.01842
1 | 3 | 4.4899 | 2.8736 | 7.5398e-09 | 0 | 0 | 0 | 0 | 0 | 1 | -90 | 90 | 0.030784 | 0.0077416 | -0.030739 | -0.0077133
2 | 4 | 0.81633 | 0.52245 | 1.3708e-09 | 0 | 0 | 0 | 0 | 0 | 1 | -90 | 90 | -0.1066 | -0.026789 | 0.10669 | 0.026852
2 | 5 | 2.7925 | 1.7872 | 4.6894e-09 | 0 | 0 | 0 | 0 | 0 | 1 | -90 | 90 | 0.033284 | 0.0083693 | -0.033251 | -0.0083487
3 | 6 | 0.44501 | 0.28481 | 7.473e-10 | 0 | 0 | 0 | 0 | 0 | 1 | -90 | 90 | 0.030739 | 0.0077133 | -0.030735 | -0.0077105
4 | 11 | 0.3687 | 0.23597 | 1.8574e-09 | 0 | 0 | 0 | 0 | 0 | 1 | -90 | 90 | 0.31617 | 0.08084 | -0.31578 | -0.080589
4 | 22 | 4.6887 | 3.0008 | 7.8737e-09 | 0 | 0 | 0 | 0 | 0 | 1 | -90 | 90 | 0.019563 | 0.0049123 | -0.019544 | -0.0049009
5 | 42 | 2.5385 | 1.6246 | 4.2628e-09 | 0 | 0 | 0 | 0 | 0 | 1 | -90 | 90 | 0.029392 | 0.0073817 | -0.029369 | -0.0073671
6 | 45 | 2.1701 | 1.3888 | 3.6441e-09 | 0 | 0 | 0 | 0 | 0 | 1 | -90 | 90 | 0.024182 | 0.0060683 | -0.024169 | -0.0060599
11 | 27 | 0.50508 | 0.32325 | 2.5445e-09 | 0 | 0 | 0 | 0 | 0 | 1 | -90 | 90 | 0.31578 | 0.080589 | -0.31524 | -0.080245
22 | 23 | 2.2717 | 1.4539 | 3.8148e-09 | 0 | 0 | 0 | 0 | 0 | 1 | -90 | 90 | 0.015235 | 0.0038209 | -0.015229 | -0.0038177
42 | 43 | 0.77463 | 0.49576 | 1.3008e-09 | 0 | 0 | 0 | 0 | 0 | 1 | -90 | 90 | 0.025752 | 0.0064605 | -0.025746 | -0.0064571
45 | 46 | 2.1214 | 1.3577 | 3.5624e-09 | 0 | 0 | 0 | 0 | 0 | 1 | -90 | 90 | 0.018264 | 0.0045802 | -0.018257 | -0.0045757
27 | 25 | 0.54395 | 0.34813 | 2.7403e-09 | 0 | 0 | 0 | 0 | 0 | 1 | -90 | 90 | 0.30011 | 0.076452 | -0.29958 | -0.076116
23 | 10 | 0.48684 | 0.31158 | 8.1754e-10 | 0 | 0 | 0 | 0 | 0 | 1 | -90 | 90 | 0.0087202 | 0.0021864 | -0.0087198 | -0.0021863
43 | 44 | 3.1284 | 2.0022 | 5.2534e-09 | 0 | 0 | 0 | 0 | 0 | 1 | -90 | 90 | 0.019752 | 0.0049548 | -0.019739 | -0.004947
46 | 47 | 1.1485 | 0.73504 | 1.9286e-09 | 0 | 0 | 0 | 0 | 0 | 1 | -90 | 90 | 0.0080742 | 0.0020237 | -0.0080734 | -0.0020234
7 | 9 | 3.7161 | 2.3783 | 6.2404e-09 | 0 | 0 | 0 | 0 | 0 | 1 | -90 | 90 | -0.016573 | -0.0041538 | 0.016585 | 0.0041604
9 | 12 | 0.98739 | 0.63193 | 1.6581e-09 | 0 | 0 | 0 | 0 | 0 | 1 | -90 | 90 | -0.016585 | -0.0041604 | 0.016588 | 0.0041622
12 | 34 | 0.40497 | 0.25918 | 6.8006e-10 | 0 | 0 | 0 | 0 | 0 | 1 | -90 | 90 | -0.024456 | -0.0061342 | 0.024459 | 0.0061359
10 | 50 | 3.4471 | 2.2062 | 5.7886e-09 | 0 | 0 | 0 | 0 | 0 | 1 | -90 | 90 | 0.0087198 | 0.0021863 | -0.008717 | -0.0021851
50 | 49 | 2.4728 | 1.5826 | 4.1525e-09 | 0 | 0 | 0 | 0 | 0 | 1 | -90 | 90 | 0.008717 | 0.0021851 | -0.008715 | -0.0021842
34 | 35 | 1.0322 | 0.6606 | 1.7333e-09 | 0 | 0 | 0 | 0 | 0 | 1 | -90 | 90 | 0.095205 | 0.024038 | -0.095102 | -0.023972
34 | 32 | 2.061 | 1.319 | 3.461e-09 | 0 | 0 | 0 | 0 | 0 | 1 | -90 | 90 | -0.11966 | -0.030174 | 0.11999 | 0.030383
13 | 15 | 0.46366 | 0.29674 | 7.786e-10 | 0 | 0 | 0 | 0 | 0 | 1 | -90 | 90 | 0.082556 | 0.020792 | -0.082521 | -0.020769
13 | 36 | 0.29898 | 0.19135 | 5.0208e-10 | 0 | 0 | 0 | 0 | 0 | 1 | -90 | 90 | -0.082556 | -0.020792 | 0.082579 | 0.020806
15 | 14 | 0.73526 | 0.47056 | 1.2347e-09 | 0 | 0 | 0 | 0 | 0 | 1 | -90 | 90 | 0.07759 | 0.019534 | -0.077541 | -0.019502
36 | 56 | 0.82845 | 0.53021 | 1.3912e-09 | 0 | 0 | 0 | 0 | 0 | 1 | -90 | 90 | -0.082579 | -0.020806 | 0.082642 | 0.020846
25 | 24 | 0.24657 | 0.1578 | 1.2421e-09 | 0 | 0 | 0 | 0 | 0 | 1 | -90 | 90 | 0.28355 | 0.072098 | -0.28334 | -0.071962
35 | 56 | 0.086125 | 0.05512 | 1.4463e-10 | 0 | 0 | 0 | 0 | 0 | 1 | -90 | 90 | 0.095102 | 0.023972 | -0.095093 | -0.023967
32 | 30 | 1.6195 | 1.0365 | 2.7195e-09 | 0 | 0 | 0 | 0 | 0 | 1 | -90 | 90 | -0.11999 | -0.030382 | 0.12025 | 0.030546
14 | 16 | 1.1518 | 0.73717 | 1.9342e-09 | 0 | 0 | 0 | 0 | 0 | 1 | -90 | 90 | 0.071618 | 0.018018 | -0.071553 | -0.017976
30 | 29 | 0.76758 | 0.49125 | 1.289e-09 | 0 | 0 | 0 | 0 | 0 | 1 | -90 | 90 | -0.13057 | -0.033133 | 0.13071 | 0.033225
16 | 17 | 1.071 | 0.68542 | 1.7984e-09 | 0 | 0 | 0 | 0 | 0 | 1 | -90 | 90 | 0.063899 | 0.016058 | -0.06385 | -0.016027
17 | 21 | 0.89004 | 0.56962 | 1.4946e-09 | 0 | 0 | 0 | 0 | 0 | 1 | -90 | 90 | 0.052166 | 0.013098 | -0.052139 | -0.013081
21 | 53 | 1.0982 | 0.70284 | 1.8441e-09 | 0 | 0 | 0 | 0 | 0 | 1 | -90 | 90 | 0.034075 | 0.0085524 | -0.03406 | -0.0085435
21 | 52 | 0.97113 | 0.62152 | 1.6308e-09 | 0 | 0 | 0 | 0 | 0 | 1 | -90 | 90 | 0.018064 | 0.0045288 | -0.018061 | -0.0045266
53 | 54 | 0.38273 | 0.24494 | 6.427e-10 | 0 | 0 | 0 | 0 | 0 | 1 | -90 | 90 | 0.030373 | 0.0076193 | -0.030369 | -0.0076168
52 | 51 | 1.1175 | 0.7152 | 1.8766e-09 | 0 | 0 | 0 | 0 | 0 | 1 | -90 | 90 | 0.0060987 | 0.0015286 | -0.0060982 | -0.0015284
18 | 19 | 3.0242 | 1.9355 | 5.0784e-09 | 0 | 0 | 0 | 0 | 0 | 1 | -90 | 90 | -0.014022 | -0.0035144 | 0.014029 | 0.0035182
19 | 20 | 0.63271 | 0.40493 | 1.0625e-09 | 0 | 0 | 0 | 0 | 0 | 1 | -90 | 90 | -0.017387 | -0.00436 | 0.017389 | 0.0043613
20 | 55 | 0.4772 | 0.30541 | 8.0135e-10 | 0 | 0 | 0 | 0 | 0 | 1 | -90 | 90 | -0.023308 | -0.0058446 | 0.023311 | 0.0058464
55 | 54 | 0.4401 | 0.28167 | 7.3905e-10 | 0 | 0 | 0 | 0 | 0 | 1 | -90 | 90 | -0.026776 | -0.0067149 | 0.026779 | 0.0067171
24 | 26 | 0.23616 | 0.15114 | 1.1897e-09 | 0 | 0 | 0 | 0 | 0 | 1 | -90 | 90 | 0.23837 | 0.060694 | -0.23823 | -0.060602
26 | 28 | 0.297 | 0.19008 | 1.4962e-09 | 0 | 0 | 0 | 0 | 0 | 1 | -90 | 90 | 0.20954 | 0.053411 | -0.2094 | -0.053321
28 | 38 | 0.48161 | 0.30823 | 2.4263e-09 | 0 | 0 | 0 | 0 | 0 | 1 | -90 | 90 | 0.2094 | 0.053321 | -0.20917 | -0.053175
38 | 41 | 0.21104 | 0.13507 | 1.0632e-09 | 0 | 0 | 0 | 0 | 0 | 1 | -90 | 90 | 0.20917 | 0.053175 | -0.20907 | -0.053111
41 | 37 | 0.51123 | 0.32719 | 2.5755e-09 | 0 | 0 | 0 | 0 | 0 | 1 | -90 | 90 | 0.19517 | 0.049627 | -0.19495 | -0.049492
29 | 31 | 0.52805 | 0.33795 | 8.8673e-10 | 0 | 0 | 0 | 0 | 0 | 1 | -90 | 90 | -0.13907 | -0.035319 | 0.13918 | 0.03539
31 | 33 | 0.23043 | 0.14748 | 7.7392e-10 | 0 | 0 | 0 | 0 | 0 | 1 | -90 | 90 | -0.14891 | -0.03783 | 0.14897 | 0.037865
33 | 39 | 1.1835 | 0.75745 | 1.9874e-09 | 0 | 0 | 0 | 0 | 0 | 1 | -90 | 90 | 0.015367 | 0.0038523 | -0.015364 | -0.0038505
33 | 40 | 0.37383 | 0.23925 | 1.8833e-09 | 0 | 0 | 0 | 0 | 0 | 1 | -90 | 90 | -0.16434 | -0.041717 | 0.16445 | 0.041788
40 | 37 | 0.36356 | 0.23268 | 1.8316e-09 | 0 | 0 | 0 | 0 | 0 | 1 | -90 | 90 | -0.1948 | -0.049396 | 0.19495 | 0.049492