## bus_data
BUS_I | BUS_TYPE | Pd | Qd | Gs | Bs | area | Vm | Va | baseKV | zone | Vmax | Vmin
1 | 1 | 0.053839 | 0.013493 | 0 | 0 | 1 | 0.99156 | -0.16231 | 0.4 | 1 | 1.1 | 0.9
2 | 1 | 0 | 0 | 0 | 0 | 1 | 0.9938 | -0.11905 | 0.4 | 1 | 1.1 | 0.9
3 | 1 | 0.037011 | 0.0092757 | 0 | 0 | 1 | 0.99704 | -0.056724 | 0.4 | 1 | 1.1 | 0.9
4 | 3 | 0.087646 | 0.021966 | 0 | 0 | 1 | 1 | 0 | 0.4 | 1 | 1.1 | 0.9
5 | 1 | 0.072749 | 0.018233 | 0 | 0 | 1 | 0.99731 | -0.051528 | 0.4 | 1 | 1.1 | 0.9
6 | 1 | 0.02207 | 0.0055314 | 0 | 0 | 1 | 0.99546 | -0.087267 | 0.4 | 1 | 1.1 | 0.9
7 | 1 | 0.038369 | 0.0096162 | 0 | 0 | 1 | 0.99364 | -0.12232 | 0.4 | 1 | 1.1 | 0.9
9 | 1 | 0.020037 | 0.0050217 | 0 | 0 | 1 | 0.99455 | -0.1049 | 0.4 | 1 | 1.1 | 0.9
10 | 1 | 0 | 0 | 0 | 0 | 1 | 0.99449 | -0.10597 | 0.4 | 1 | 1.1 | 0.9
11 | 1 | 0.0023456 | 0.00058787 | 0 | 0 | 1 | 0.99418 | -0.11194 | 0.4 | 1 | 1.1 | 0.9
12 | 1 | 0.0051611 | 0.0012935 | 0 | 0 | 1 | 0.99435 | -0.10873 | 0.4 | 1 | 1.1 | 0.9
13 | 1 | 0.016846 | 0.0042221 | 0 | 0 | 1 | 0.99395 | -0.11634 | 0.4 | 1 | 1.1 | 0.9

## generator_data
GEN_BUS | PG | QG | QMAX | QMIN | VG | MBASE | GEN_STATUS | PMAX | PMIN
4 | 0.35732 | 0.090036 | 10 | -10 | 1 | 100 | 1 | 10 | 0

## branch_data
F_BUS | T_BUS | BR_R | BR_X | BR_B | RATE_A | RATE_B | RATE_C | TAP | SHIFT | BR_STATUS | ANGMIN | ANGMAX | P_in | Q_in | P_out | Q_out
1 | 2 | 3.5483 | 2.2709 | 5.9585e-09 | 0 | 0 | 0 | 0 | 0 | 1 | -90 | 90 | -0.053839 | -0.013493 | 0.05395 | 0.013564
2 | 3 | 5.1416 | 3.2906 | 8.6341e-09 | 0 | 0 | 0 | 0 | 0 | 1 | -90 | 90 | -0.05395 | -0.013564 | 0.054112 | 0.013666
3 | 4 | 2.7902 | 1.7857 | 4.6856e-09 | 0 | 0 | 0 | 0 | 0 | 1 | -90 | 90 | -0.091122 | -0.022942 | 0.09137 | 0.0231
4 | 5 | 1.2971 | 0.83014 | 4.3563e-09 | 0 | 0 | 0 | 0 | 0 | 1 | -90 | 90 | 0.17831 | 0.044969 | -0.17787 | -0.044689
5 | 6 | 2.3929 | 1.5315 | 4.0183e-09 | 0 | 0 | 0 | 0 | 0 | 1 | -90 | 90 | 0.066622 | 0.016759 | -0.066509 | -0.016686
5 | 7 | 8.195 | 5.2448 | 1.3762e-08 | 0 | 0 | 0 | 0 | 0 | 1 | -90 | 90 | 0.038499 | 0.0096979 | -0.038369 | -0.0096162
6 | 9 | 1.7629 | 1.1282 | 2.9603e-09 | 0 | 0 | 0 | 0 | 0 | 1 | -90 | 90 | 0.044438 | 0.011155 | -0.044401 | -0.011131
9 | 10 | 0.19414 | 0.12425 | 3.2602e-10 | 0 | 0 | 0 | 0 | 0 | 1 | -90 | 90 | 0.024364 | 0.0061096 | -0.024363 | -0.0061088
10 | 11 | 1.3787 | 0.88234 | 2.3151e-09 | 0 | 0 | 0 | 0 | 0 | 1 | -90 | 90 | 0.019201 | 0.0048153 | -0.019195 | -0.004812
10 | 12 | 2.3755 | 1.5203 | 3.9892e-09 | 0 | 0 | 0 | 0 | 0 | 1 | -90 | 90 | 0.0051618 | 0.0012935 | -0.0051611 | -0.0012935
11 | 13 | 1.1574 | 0.74077 | 1.9437e-09 | 0 | 0 | 0 | 0 | 0 | 1 | -90 | 90 | 0.01685 | 0.0042241 | -0.016846 | -0.0042221