## bus_data
BUS_I | BUS_TYPE | Pd | Qd | Gs | Bs | area | Vm | Va | baseKV | zone | Vmax | Vmin
1 | 1 | 0.0047223 | 0.0011835 | 0 | 0 | 1 | 0.98094 | -0.36697 | 0.4 | 1 | 1.1 | 0.9
6 | 1 | 0.0035124 | 0.0008803 | 0 | 0 | 1 | 0.98112 | -0.36342 | 0.4 | 1 | 1.1 | 0.9
7 | 1 | 0.0036209 | 0.00090749 | 0 | 0 | 1 | 0.98148 | -0.35649 | 0.4 | 1 | 1.1 | 0.9
2 | 1 | 0.0024208 | 0.00060671 | 0 | 0 | 1 | 0.98137 | -0.35862 | 0.4 | 1 | 1.1 | 0.9
3 | 1 | 0 | 0 | 0 | 0 | 1 | 0.98144 | -0.35719 | 0.4 | 1 | 1.1 | 0.9
4 | 1 | 0 | 0 | 0 | 0 | 1 | 0.98148 | -0.3565 | 0.4 | 1 | 1.1 | 0.9
9 | 1 | 0 | 0 | 0 | 0 | 1 | 0.98188 | -0.34865 | 0.4 | 1 | 1.1 | 0.9
10 | 1 | 0.003154 | 0.00079047 | 0 | 0 | 1 | 0.9814 | -0.35801 | 0.4 | 1 | 1.1 | 0.9
5 | 1 | 0 | 0 | 0 | 0 | 1 | 0.98136 | -0.3587 | 0.4 | 1 | 1.1 | 0.9
15 | 1 | 0.0012073 | 0.00030258 | 0 | 0 | 1 | 0.98138 | -0.3583 | 0.4 | 1 | 1.1 | 0.9
14 | 1 | 0.0012702 | 0.00031835 | 0 | 0 | 1 | 0.98134 | -0.35925 | 0.4 | 1 | 1.1 | 0.9
11 | 1 | 0.0033773 | 0.00084643 | 0 | 0 | 1 | 0.98242 | -0.33813 | 0.4 | 1 | 1.1 | 0.9
8 | 1 | 0.0039988 | 0.0010022 | 0 | 0 | 1 | 0.98153 | -0.35543 | 0.4 | 1 | 1.1 | 0.9
13 | 1 | 0.0016085 | 0.00040312 | 0 | 0 | 1 | 0.98128 | -0.36035 | 0.4 | 1 | 1.1 | 0.9
12 | 1 | 0.0021625 | 0.00054198 | 0 | 0 | 1 | 0.98307 | -0.32528 | 0.4 | 1 | 1.1 | 0.9
51 | 1 | 0 | 0 | 0 | 0 | 1 | 0.98353 | -0.31641 | 0.4 | 1 | 1.1 | 0.9
53 | 1 | 0.0026622 | 0.00066721 | 0 | 0 | 1 | 0.98322 | -0.32245 | 0.4 | 1 | 1.1 | 0.9
54 | 1 | 0.0030602 | 0.00076697 | 0 | 0 | 1 | 0.98312 | -0.32441 | 0.4 | 1 | 1.1 | 0.9
40 | 1 | 0 | 0 | 0 | 0 | 1 | 0.98578 | -0.27255 | 0.4 | 1 | 1.1 | 0.9
16 | 1 | 0.012812 | 0.0032109 | 0 | 0 | 1 | 0.9905 | -0.18155 | 0.4 | 1 | 1.1 | 0.9
17 | 1 | 0.002846 | 0.00071328 | 0 | 0 | 1 | 0.99066 | -0.17847 | 0.4 | 1 | 1.1 | 0.9
18 | 1 | 0.019661 | 0.0049276 | 0 | 0 | 1 | 0.99016 | -0.1882 | 0.4 | 1 | 1.1 | 0.9
19 | 1 | 0.0024728 | 0.00061974 | 0 | 0 | 1 | 0.9907 | -0.17785 | 0.4 | 1 | 1.1 | 0.9
20 | 1 | 0.0040752 | 0.0010214 | 0 | 0 | 1 | 0.99076 | -0.17662 | 0.4 | 1 | 1.1 | 0.9
21 | 1 | 0.0031113 | 0.00077977 | 0 | 0 | 1 | 0.99166 | -0.15921 | 0.4 | 1 | 1.1 | 0.9
22 | 1 | 0.003136 | 0.00078596 | 0 | 0 | 1 | 0.99167 | -0.15899 | 0.4 | 1 | 1.1 | 0.9
23 | 1 | 0.0029301 | 0.00073435 | 0 | 0 | 1 | 0.99266 | -0.13978 | 0.4 | 1 | 1.1 | 0.9
29 | 1 | 0 | 0 | 0 | 0 | 1 | 0.99331 | -0.12729 | 0.4 | 1 | 1.1 | 0.9
34 | 1 | 0.0030579 | 0.00076638 | 0 | 0 | 1 | 0.99161 | -0.1598 | 0.4 | 1 | 1.1 | 0.9
27 | 1 | 0 | 0 | 0 | 0 | 1 | 0.99385 | -0.11688 | 0.4 | 1 | 1.1 | 0.9
24 | 1 | 0.0059885 | 0.0015009 | 0 | 0 | 1 | 0.99318 | -0.12978 | 0.4 | 1 | 1.1 | 0.9
25 | 1 | 0.0027496 | 0.00068913 | 0 | 0 | 1 | 0.99331 | -0.12725 | 0.4 | 1 | 1.1 | 0.9
26 | 1 | 0.0090541 | 0.0022692 | 0 | 0 | 1 | 0.99336 | -0.12642 | 0.4 | 1 | 1.1 | 0.9
28 | 1 | 0 | 0 | 0 | 0 | 1 | 0.99206 | -0.15103 | 0.4 | 1 | 1.1 | 0.9
30 | 1 | 0.0048141 | 0.0012065 | 0 | 0 | 1 | 0.99801 | -0.037734 | 0.4 | 1 | 1.1 | 0.9
31 | 1 | 0.002176 | 0.00054537 | 0 | 0 | 1 | 0.99355 | -0.12267 | 0.4 | 1 | 1.1 | 0.9
32 | 1 | 0 | 0 | 0 | 0 | 1 | 0.99138 | -0.16406 | 0.4 | 1 | 1.1 | 0.9
33 | 1 | 0.0051975 | 0.0013026 | 0 | 0 | 1 | 0.99195 | -0.15318 | 0.4 | 1 | 1.1 | 0.9
35 | 1 | 0.0039356 | 0.00098634 | 0 | 0 | 1 | 0.99849 | -0.028504 | 0.4 | 1 | 1.1 | 0.9
36 | 1 | 0.005816 | 0.0014576 | 0 | 0 | 1 | 0.99348 | -0.12407 | 0.4 | 1 | 1.1 | 0.9
47 | 1 | 0.0016894 | 0.0004234 | 0 | 0 | 1 | 0.99012 | -0.18823 | 0.4 | 1 | 1.1 | 0.9
45 | 1 | 0.0013258 | 0.00033228 | 0 | 0 | 1 | 0.99121 | -0.16738 | 0.4 | 1 | 1.1 | 0.9
37 | 1 | 0.0024876 | 0.00062345 | 0 | 0 | 1 | 0.9904 | -0.18309 | 0.4 | 1 | 1.1 | 0.9
109 | 3 | 0.003623 | 0.00090801 | 0 | 0 | 1 | 1 | 0 | 0.4 | 1 | 1.1 | 0.9
61 | 1 | 0.0037246 | 0.00093348 | 0 | 0 | 1 | 0.98929 | -0.20414 | 0.4 | 1 | 1.1 | 0.9
43 | 1 | 0.0033856 | 0.0008485 | 0 | 0 | 1 | 0.99092 | -0.17302 | 0.4 | 1 | 1.1 | 0.9
38 | 1 | 0.0016525 | 0.00041415 | 0 | 0 | 1 | 0.98824 | -0.22476 | 0.4 | 1 | 1.1 | 0.9
108 | 1 | 0.0043236 | 0.0010836 | 0 | 0 | 1 | 0.99826 | -0.033399 | 0.4 | 1 | 1.1 | 0.9
39 | 1 | 0.002191 | 0.00054911 | 0 | 0 | 1 | 0.98695 | -0.24989 | 0.4 | 1 | 1.1 | 0.9
48 | 1 | 0.0019482 | 0.00048826 | 0 | 0 | 1 | 0.98565 | -0.275 | 0.4 | 1 | 1.1 | 0.9
49 | 1 | 0.0027905 | 0.00069936 | 0 | 0 | 1 | 0.98557 | -0.27666 | 0.4 | 1 | 1.1 | 0.9
41 | 1 | 0.002559 | 0.00064134 | 0 | 0 | 1 | 0.99073 | -0.17662 | 0.4 | 1 | 1.1 | 0.9
42 | 1 | 0 | 0 | 0 | 0 | 1 | 0.99075 | -0.17626 | 0.4 | 1 | 1.1 | 0.9
44 | 1 | 0.0026041 | 0.00065264 | 0 | 0 | 1 | 0.99063 | -0.1786 | 0.4 | 1 | 1.1 | 0.9
46 | 1 | 0.0015588 | 0.00039066 | 0 | 0 | 1 | 0.99058 | -0.17949 | 0.4 | 1 | 1.1 | 0.9
58 | 1 | 0.0013813 | 0.00034619 | 0 | 0 | 1 | 0.99051 | -0.18102 | 0.4 | 1 | 1.1 | 0.9
59 | 1 | 0.001529 | 0.00038321 | 0 | 0 | 1 | 0.99049 | -0.1814 | 0.4 | 1 | 1.1 | 0.9
60 | 1 | 0.001612 | 0.000404 | 0 | 0 | 1 | 0.98839 | -0.22144 | 0.4 | 1 | 1.1 | 0.9
50 | 1 | 0.0036309 | 0.00090999 | 0 | 0 | 1 | 0.98549 | -0.27827 | 0.4 | 1 | 1.1 | 0.9
52 | 1 | 0.002035 | 0.00051002 | 0 | 0 | 1 | 0.98544 | -0.27914 | 0.4 | 1 | 1.1 | 0.9
57 | 1 | 0.0024851 | 0.00062281 | 0 | 0 | 1 | 0.98543 | -0.27938 | 0.4 | 1 | 1.1 | 0.9
55 | 1 | 0.0045223 | 0.0011334 | 0 | 0 | 1 | 0.98299 | -0.327 | 0.4 | 1 | 1.1 | 0.9
56 | 1 | 0.0043184 | 0.0010823 | 0 | 0 | 1 | 0.98293 | -0.32798 | 0.4 | 1 | 1.1 | 0.9
112 | 1 | 0.0021286 | 0.00053349 | 0 | 0 | 1 | 0.98294 | -0.32785 | 0.4 | 1 | 1.1 | 0.9
123 | 1 | 0.0029868 | 0.00074856 | 0 | 0 | 1 | 0.98277 | -0.33126 | 0.4 | 1 | 1.1 | 0.9
111 | 1 | 0.0061454 | 0.0015402 | 0 | 0 | 1 | 0.98292 | -0.32826 | 0.4 | 1 | 1.1 | 0.9
122 | 1 | 0.0030214 | 0.00075723 | 0 | 0 | 1 | 0.9825 | -0.33651 | 0.4 | 1 | 1.1 | 0.9
62 | 1 | 0.0063417 | 0.0015894 | 0 | 0 | 1 | 0.98757 | -0.23711 | 0.4 | 1 | 1.1 | 0.9
63 | 1 | 0.0049463 | 0.0012397 | 0 | 0 | 1 | 0.98739 | -0.24063 | 0.4 | 1 | 1.1 | 0.9
64 | 1 | 0.0017269 | 0.00043279 | 0 | 0 | 1 | 0.98677 | -0.25258 | 0.4 | 1 | 1.1 | 0.9
65 | 1 | 0.0037198 | 0.00093227 | 0 | 0 | 1 | 0.98666 | -0.25467 | 0.4 | 1 | 1.1 | 0.9
68 | 1 | 0.0057258 | 0.001435 | 0 | 0 | 1 | 0.9856 | -0.27505 | 0.4 | 1 | 1.1 | 0.9
66 | 1 | 0.0019344 | 0.00048481 | 0 | 0 | 1 | 0.98545 | -0.27799 | 0.4 | 1 | 1.1 | 0.9
67 | 1 | 0.0020187 | 0.00050593 | 0 | 0 | 1 | 0.98471 | -0.29242 | 0.4 | 1 | 1.1 | 0.9
69 | 1 | 0.0031811 | 0.00079727 | 0 | 0 | 1 | 0.98333 | -0.31896 | 0.4 | 1 | 1.1 | 0.9
70 | 1 | 0 | 0 | 0 | 0 | 1 | 0.98049 | -0.37417 | 0.4 | 1 | 1.1 | 0.9
71 | 1 | 0.0011088 | 0.0002779 | 0 | 0 | 1 | 0.98014 | -0.38115 | 0.4 | 1 | 1.1 | 0.9
72 | 1 | 0.001577 | 0.00039524 | 0 | 0 | 1 | 0.97889 | -0.40552 | 0.4 | 1 | 1.1 | 0.9
73 | 1 | 0.002269 | 0.00056866 | 0 | 0 | 1 | 0.98007 | -0.38255 | 0.4 | 1 | 1.1 | 0.9
74 | 1 | 0 | 0 | 0 | 0 | 1 | 0.97761 | -0.43051 | 0.4 | 1 | 1.1 | 0.9
125 | 1 | 0.0035388 | 0.00088692 | 0 | 0 | 1 | 0.97994 | -0.38501 | 0.4 | 1 | 1.1 | 0.9
78 | 1 | 0.0017458 | 0.00043755 | 0 | 0 | 1 | 0.97679 | -0.44651 | 0.4 | 1 | 1.1 | 0.9
75 | 1 | 0.0043322 | 0.0010857 | 0 | 0 | 1 | 0.97736 | -0.43542 | 0.4 | 1 | 1.1 | 0.9
76 | 1 | 0.0024579 | 0.000616 | 0 | 0 | 1 | 0.97726 | -0.43746 | 0.4 | 1 | 1.1 | 0.9
77 | 1 | 0.0041137 | 0.001031 | 0 | 0 | 1 | 0.97723 | -0.43806 | 0.4 | 1 | 1.1 | 0.9
79 | 1 | 0 | 0 | 0 | 0 | 1 | 0.97635 | -0.45524 | 0.4 | 1 | 1.1 | 0.9
88 | 1 | 0.0018633 | 0.00046698 | 0 | 0 | 1 | 0.97612 | -0.45969 | 0.4 | 1 | 1.1 | 0.9
85 | 1 | 0 | 0 | 0 | 0 | 1 | 0.97533 | -0.47527 | 0.4 | 1 | 1.1 | 0.9
80 | 1 | 0.0017948 | 0.00044982 | 0 | 0 | 1 | 0.97501 | -0.4815 | 0.4 | 1 | 1.1 | 0.9
81 | 1 | 0.0033657 | 0.00084353 | 0 | 0 | 1 | 0.97509 | -0.48011 | 0.4 | 1 | 1.1 | 0.9
82 | 1 | 0.0015274 | 0.00038279 | 0 | 0 | 1 | 0.97494 | -0.483 | 0.4 | 1 | 1.1 | 0.9
83 | 1 | 0.0019684 | 0.00049333 | 0 | 0 | 1 | 0.97517 | -0.47839 | 0.4 | 1 | 1.1 | 0.9
84 | 1 | 0.0019134 | 0.00047954 | 0 | 0 | 1 | 0.9748 | -0.48577 | 0.4 | 1 | 1.1 | 0.9
86 | 1 | 0.0036842 | 0.00092335 | 0 | 0 | 1 | 0.97475 | -0.4867 | 0.4 | 1 | 1.1 | 0.9
87 | 1 | 0.0028239 | 0.00070773 | 0 | 0 | 1 | 0.97463 | -0.48914 | 0.4 | 1 | 1.1 | 0.9
90 | 1 | 0.0055771 | 0.0013977 | 0 | 0 | 1 | 0.97553 | -0.47146 | 0.4 | 1 | 1.1 | 0.9
131 | 1 | 0.0031405 | 0.00078709 | 0 | 0 | 1 | 0.97512 | -0.47953 | 0.4 | 1 | 1.1 | 0.9
126 | 1 | 0.0022665 | 0.00056804 | 0 | 0 | 1 | 0.97976 | -0.38848 | 0.4 | 1 | 1.1 | 0.9
127 | 1 | 0.0023477 | 0.00058839 | 0 | 0 | 1 | 0.97955 | -0.39266 | 0.4 | 1 | 1.1 | 0.9
128 | 1 | 0.0035018 | 0.00087763 | 0 | 0 | 1 | 0.97943 | -0.39512 | 0.4 | 1 | 1.1 | 0.9
129 | 1 | 0.0014479 | 0.00036287 | 0 | 0 | 1 | 0.97932 | -0.39721 | 0.4 | 1 | 1.1 | 0.9
130 | 1 | 0.0014172 | 0.00035517 | 0 | 0 | 1 | 0.9793 | -0.39763 | 0.4 | 1 | 1.1 | 0.9
89 | 1 | 0.00158 | 0.00039599 | 0 | 0 | 1 | 0.97448 | -0.49201 | 0.4 | 1 | 1.1 | 0.9
91 | 1 | 0.0014571 | 0.00036519 | 0 | 0 | 1 | 0.97403 | -0.50084 | 0.4 | 1 | 1.1 | 0.9
107 | 1 | 0.0035771 | 0.00089652 | 0 | 0 | 1 | 0.99738 | -0.050389 | 0.4 | 1 | 1.1 | 0.9
105 | 1 | 0.0021626 | 0.00054199 | 0 | 0 | 1 | 0.99706 | -0.056537 | 0.4 | 1 | 1.1 | 0.9
92 | 1 | 0.0020629 | 0.00051701 | 0 | 0 | 1 | 0.97375 | -0.50633 | 0.4 | 1 | 1.1 | 0.9
132 | 1 | 0.0038903 | 0.00097501 | 0 | 0 | 1 | 0.97501 | -0.48164 | 0.4 | 1 | 1.1 | 0.9
93 | 1 | 0.0021299 | 0.0005338 | 0 | 0 | 1 | 0.97355 | -0.51044 | 0.4 | 1 | 1.1 | 0.9
94 | 1 | 0.0036993 | 0.00092713 | 0 | 0 | 1 | 0.97332 | -0.51487 | 0.4 | 1 | 1.1 | 0.9
106 | 1 | 0.002588 | 0.00064862 | 0 | 0 | 1 | 0.99678 | -0.061792 | 0.4 | 1 | 1.1 | 0.9
95 | 1 | 0.0018788 | 0.00047087 | 0 | 0 | 1 | 0.97322 | -0.51678 | 0.4 | 1 | 1.1 | 0.9
96 | 1 | 0.0019491 | 0.00048849 | 0 | 0 | 1 | 0.97305 | -0.52023 | 0.4 | 1 | 1.1 | 0.9
99 | 1 | 0.0035475 | 0.00088909 | 0 | 0 | 1 | 0.99555 | -0.08563 | 0.4 | 1 | 1.1 | 0.9
101 | 1 | 0.004449 | 0.001115 | 0 | 0 | 1 | 0.99543 | -0.087843 | 0.4 | 1 | 1.1 | 0.9
97 | 1 | 0.0023471 | 0.00058825 | 0 | 0 | 1 | 0.99569 | -0.082927 | 0.4 | 1 | 1.1 | 0.9
118 | 1 | 0.0022917 | 0.00057435 | 0 | 0 | 1 | 0.97287 | -0.52377 | 0.4 | 1 | 1.1 | 0.9
117 | 1 | 0.0052839 | 0.0013243 | 0 | 0 | 1 | 0.97266 | -0.52785 | 0.4 | 1 | 1.1 | 0.9
98 | 1 | 0.003686 | 0.00092379 | 0 | 0 | 1 | 0.99571 | -0.082476 | 0.4 | 1 | 1.1 | 0.9
100 | 1 | 0 | 0 | 0 | 0 | 1 | 0.99594 | -0.078042 | 0.4 | 1 | 1.1 | 0.9
102 | 1 | 0 | 0 | 0 | 0 | 1 | 0.9958 | -0.080864 | 0.4 | 1 | 1.1 | 0.9
103 | 1 | 0.0049261 | 0.0012346 | 0 | 0 | 1 | 0.99678 | -0.061856 | 0.4 | 1 | 1.1 | 0.9
110 | 1 | 0.002731 | 0.00068444 | 0 | 0 | 1 | 0.99565 | -0.083657 | 0.4 | 1 | 1.1 | 0.9
115 | 1 | 0.0034954 | 0.00087604 | 0 | 0 | 1 | 0.97241 | -0.5329 | 0.4 | 1 | 1.1 | 0.9
113 | 1 | 0.0037731 | 0.00094563 | 0 | 0 | 1 | 0.99557 | -0.085158 | 0.4 | 1 | 1.1 | 0.9
114 | 1 | 0.0098212 | 0.0024614 | 0 | 0 | 1 | 0.97237 | -0.53358 | 0.4 | 1 | 1.1 | 0.9
116 | 1 | 0.0023907 | 0.00059917 | 0 | 0 | 1 | 0.97233 | -0.53438 | 0.4 | 1 | 1.1 | 0.9
124 | 1 | 0.0025921 | 0.00064964 | 0 | 0 | 1 | 0.99548 | -0.086929 | 0.4 | 1 | 1.1 | 0.9
119 | 1 | 0.0031813 | 0.00079732 | 0 | 0 | 1 | 0.98231 | -0.3402 | 0.4 | 1 | 1.1 | 0.9
120 | 1 | 0.0032981 | 0.00082659 | 0 | 0 | 1 | 0.98237 | -0.33912 | 0.4 | 1 | 1.1 | 0.9
121 | 1 | 0.0055358 | 0.0013874 | 0 | 0 | 1 | 0.98247 | -0.33699 | 0.4 | 1 | 1.1 | 0.9

## generator_data
GEN_BUS | PG | QG | QMAX | QMIN | VG | MBASE | GEN_STATUS | PMAX | PMIN
109 | 0.38713 | 0.099002 | 10 | -10 | 1 | 100 | 1 | 10 | 0

## branch_data
F_BUS | T_BUS | BR_R | BR_X | BR_B | RATE_A | RATE_B | RATE_C | TAP | SHIFT | BR_STATUS | ANGMIN | ANGMAX | P_in | Q_in | P_out | Q_out
1 | 6 | 3.2416 | 2.0746 | 5.4435e-09 | 0 | 0 | 0 | 0 | 0 | 1 | -90 | 90 | -0.0047223 | -0.0011835 | 0.0047231 | 0.0011835
6 | 7 | 3.6329 | 2.325 | 6.1006e-09 | 0 | 0 | 0 | 0 | 0 | 1 | -90 | 90 | -0.0082355 | -0.0020638 | 0.0082382 | 0.002065
7 | 8 | 0.38702 | 0.24769 | 6.4991e-10 | 0 | 0 | 0 | 0 | 0 | 1 | -90 | 90 | -0.011859 | -0.0029725 | 0.01186 | 0.0029728
2 | 3 | 2.5631 | 1.6404 | 4.3041e-09 | 0 | 0 | 0 | 0 | 0 | 1 | -90 | 90 | -0.0024208 | -0.00060672 | 0.0024209 | 0.00060641
3 | 4 | 1.2319 | 0.7884 | 2.0686e-09 | 0 | 0 | 0 | 0 | 0 | 1 | -90 | 90 | -0.0024209 | -0.00060641 | 0.002421 | 0.00060626
4 | 9 | 3.5084 | 2.2453 | 5.8915e-09 | 0 | 0 | 0 | 0 | 0 | 1 | -90 | 90 | -0.0096618 | -0.0024204 | 0.0096654 | 0.0024222
4 | 10 | 0.90531 | 0.5794 | 1.5203e-09 | 0 | 0 | 0 | 0 | 0 | 1 | -90 | 90 | 0.0072407 | 0.0018142 | -0.0072402 | -0.001814
9 | 11 | 1.782 | 1.1405 | 2.9925e-09 | 0 | 0 | 0 | 0 | 0 | 1 | -90 | 90 | -0.025529 | -0.0064001 | 0.025542 | 0.006408
9 | 8 | 1.8467 | 1.1819 | 3.1012e-09 | 0 | 0 | 0 | 0 | 0 | 1 | -90 | 90 | 0.015864 | 0.003978 | -0.015858 | -0.003975
10 | 15 | 0.30153 | 0.19298 | 5.0635e-10 | 0 | 0 | 0 | 0 | 0 | 1 | -90 | 90 | 0.0040862 | 0.0010235 | -0.0040862 | -0.0010235
5 | 15 | 0.6028 | 0.38579 | 1.0123e-09 | 0 | 0 | 0 | 0 | 0 | 1 | -90 | 90 | -0.0028788 | -0.00072097 | 0.0028789 | 0.00072091
5 | 14 | 0.81829 | 0.52371 | 1.3741e-09 | 0 | 0 | 0 | 0 | 0 | 1 | -90 | 90 | 0.0028788 | 0.00072097 | -0.0028788 | -0.00072106
14 | 13 | 2.9492 | 1.8875 | 4.9526e-09 | 0 | 0 | 0 | 0 | 0 | 1 | -90 | 90 | 0.0016085 | 0.00040271 | -0.0016085 | -0.00040313
11 | 12 | 1.9234 | 1.231 | 3.2299e-09 | 0 | 0 | 0 | 0 | 0 | 1 | -90 | 90 | -0.028919 | -0.0072545 | 0.028937 | 0.0072655
12 | 51 | 1.2383 | 0.7925 | 2.0794e-09 | 0 | 0 | 0 | 0 | 0 | 1 | -90 | 90 | -0.031099 | -0.0078075 | 0.031112 | 0.0078157
51 | 53 | 1.6949 | 1.0848 | 2.8463e-09 | 0 | 0 | 0 | 0 | 0 | 1 | -90 | 90 | 0.015466 | 0.0038786 | -0.015462 | -0.003876
51 | 54 | 1.3645 | 0.87328 | 2.2914e-09 | 0 | 0 | 0 | 0 | 0 | 1 | -90 | 90 | 0.025423 | 0.0063788 | -0.025413 | -0.0063728
51 | 40 | 2.6497 | 1.6958 | 4.4495e-09 | 0 | 0 | 0 | 0 | 0 | 1 | -90 | 90 | -0.072002 | -0.018073 | 0.072153 | 0.018169
53 | 55 | 1.5396 | 0.98531 | 2.5853e-09 | 0 | 0 | 0 | 0 | 0 | 1 | -90 | 90 | 0.012799 | 0.0032088 | -0.012797 | -0.0032073
54 | 56 | 0.69244 | 0.44316 | 1.1628e-09 | 0 | 0 | 0 | 0 | 0 | 1 | -90 | 90 | 0.022353 | 0.0056058 | -0.022349 | -0.0056035
40 | 48 | 0.82587 | 0.52856 | 1.3869e-09 | 0 | 0 | 0 | 0 | 0 | 1 | -90 | 90 | 0.012893 | 0.0032319 | -0.012891 | -0.0032311
40 | 39 | 1.1653 | 0.7458 | 1.9569e-09 | 0 | 0 | 0 | 0 | 0 | 1 | -90 | 90 | -0.085045 | -0.021401 | 0.085138 | 0.02146
16 | 17 | 0.41668 | 0.26668 | 6.9972e-10 | 0 | 0 | 0 | 0 | 0 | 1 | -90 | 90 | -0.032479 | -0.0081423 | 0.032484 | 0.0081453
16 | 18 | 1.4883 | 0.95249 | 2.4992e-09 | 0 | 0 | 0 | 0 | 0 | 1 | -90 | 90 | 0.019668 | 0.0049314 | -0.019661 | -0.0049276
17 | 19 | 0.077045 | 0.049309 | 1.2938e-10 | 0 | 0 | 0 | 0 | 0 | 1 | -90 | 90 | -0.03533 | -0.0088586 | 0.035331 | 0.0088592
19 | 20 | 0.14281 | 0.091398 | 2.3981e-10 | 0 | 0 | 0 | 0 | 0 | 1 | -90 | 90 | -0.037804 | -0.009479 | 0.037806 | 0.0094804
20 | 21 | 1.8315 | 1.1721 | 3.0755e-09 | 0 | 0 | 0 | 0 | 0 | 1 | -90 | 90 | -0.041881 | -0.010502 | 0.041916 | 0.010524
21 | 22 | 0.021443 | 0.013724 | 3.6009e-11 | 0 | 0 | 0 | 0 | 0 | 1 | -90 | 90 | -0.045027 | -0.011303 | 0.045028 | 0.011304
22 | 23 | 1.7624 | 1.1279 | 2.9595e-09 | 0 | 0 | 0 | 0 | 0 | 1 | -90 | 90 | -0.048164 | -0.01209 | 0.048208 | 0.012118
23 | 29 | 1.0812 | 0.69196 | 1.8156e-09 | 0 | 0 | 0 | 0 | 0 | 1 | -90 | 90 | -0.051138 | -0.012852 | 0.051169 | 0.012871
29 | 34 | 1.5236 | 0.97509 | 2.5585e-09 | 0 | 0 | 0 | 0 | 0 | 1 | -90 | 90 | 0.095061 | 0.024154 | -0.094913 | -0.024059
29 | 27 | 0.31695 | 0.20285 | 1.0645e-09 | 0 | 0 | 0 | 0 | 0 | 1 | -90 | 90 | -0.14623 | -0.037025 | 0.1463 | 0.037072
34 | 37 | 1.1248 | 0.7199 | 1.8889e-09 | 0 | 0 | 0 | 0 | 0 | 1 | -90 | 90 | 0.091855 | 0.023293 | -0.091752 | -0.023227
27 | 28 | 0.9557 | 0.61165 | 4.8146e-09 | 0 | 0 | 0 | 0 | 0 | 1 | -90 | 90 | 0.15992 | 0.040864 | -0.15966 | -0.040696
27 | 30 | 1.0697 | 0.68461 | 5.3889e-09 | 0 | 0 | 0 | 0 | 0 | 1 | -90 | 90 | -0.33202 | -0.084404 | 0.33329 | 0.085217
27 | 31 | 3.2057 | 2.0516 | 5.3832e-09 | 0 | 0 | 0 | 0 | 0 | 1 | -90 | 90 | 0.0079946 | 0.0020039 | -0.0079924 | -0.0020031
27 | 26 | 2.3729 | 1.5187 | 3.9848e-09 | 0 | 0 | 0 | 0 | 0 | 1 | -90 | 90 | 0.017801 | 0.0044643 | -0.017793 | -0.0044595
24 | 25 | 1.8655 | 1.1939 | 3.1327e-09 | 0 | 0 | 0 | 0 | 0 | 1 | -90 | 90 | -0.0059885 | -0.0015009 | 0.0059892 | 0.001501
25 | 26 | 0.41908 | 0.26821 | 7.0375e-10 | 0 | 0 | 0 | 0 | 0 | 1 | -90 | 90 | -0.0087388 | -0.0021901 | 0.0087392 | 0.0021903
28 | 32 | 0.3762 | 0.24077 | 1.8952e-09 | 0 | 0 | 0 | 0 | 0 | 1 | -90 | 90 | 0.15446 | 0.039394 | -0.15436 | -0.039332
28 | 33 | 1.8258 | 1.1685 | 3.0661e-09 | 0 | 0 | 0 | 0 | 0 | 1 | -90 | 90 | 0.0051981 | 0.0013027 | -0.0051975 | -0.0013026
30 | 35 | 0.12351 | 0.079046 | 6.2222e-10 | 0 | 0 | 0 | 0 | 0 | 1 | -90 | 90 | -0.33811 | -0.086424 | 0.33826 | 0.08652
31 | 36 | 1.0671 | 0.68292 | 1.7919e-09 | 0 | 0 | 0 | 0 | 0 | 1 | -90 | 90 | 0.0058163 | 0.0014577 | -0.005816 | -0.0014576
32 | 47 | 0.76847 | 0.49182 | 3.8714e-09 | 0 | 0 | 0 | 0 | 0 | 1 | -90 | 90 | 0.14001 | 0.035733 | -0.13985 | -0.035629
32 | 45 | 1.0196 | 0.65256 | 1.7122e-09 | 0 | 0 | 0 | 0 | 0 | 1 | -90 | 90 | 0.014352 | 0.0035985 | -0.01435 | -0.0035972
35 | 109 | 0.37776 | 0.24177 | 1.9031e-09 | 0 | 0 | 0 | 0 | 0 | 1 | -90 | 90 | -0.34219 | -0.087507 | 0.34267 | 0.087809
47 | 61 | 0.51132 | 0.32724 | 2.5759e-09 | 0 | 0 | 0 | 0 | 0 | 1 | -90 | 90 | 0.13816 | 0.035206 | -0.13805 | -0.035138
45 | 43 | 1.906 | 1.2199 | 3.2008e-09 | 0 | 0 | 0 | 0 | 0 | 1 | -90 | 90 | 0.013024 | 0.0032649 | -0.01302 | -0.003263
37 | 38 | 2.0619 | 1.3196 | 3.4624e-09 | 0 | 0 | 0 | 0 | 0 | 1 | -90 | 90 | 0.089264 | 0.022604 | -0.089086 | -0.02249
109 | 108 | 3.6708 | 2.3493 | 6.1642e-09 | 0 | 0 | 0 | 0 | 0 | 1 | -90 | 90 | 0.040841 | 0.010286 | -0.040776 | -0.010244
61 | 60 | 0.57011 | 0.36487 | 2.8721e-09 | 0 | 0 | 0 | 0 | 0 | 1 | -90 | 90 | 0.13433 | 0.034205 | -0.13422 | -0.034133
43 | 42 | 1.4804 | 0.94743 | 2.4859e-09 | 0 | 0 | 0 | 0 | 0 | 1 | -90 | 90 | 0.0096348 | 0.0024145 | -0.0096333 | -0.0024138
38 | 39 | 1.2622 | 0.80779 | 2.1195e-09 | 0 | 0 | 0 | 0 | 0 | 1 | -90 | 90 | 0.087434 | 0.022076 | -0.087329 | -0.022009
108 | 107 | 2.0838 | 1.3336 | 3.4992e-09 | 0 | 0 | 0 | 0 | 0 | 1 | -90 | 90 | 0.036452 | 0.0091609 | -0.036423 | -0.0091423
48 | 49 | 0.66377 | 0.42481 | 1.1147e-09 | 0 | 0 | 0 | 0 | 0 | 1 | -90 | 90 | 0.010943 | 0.0027429 | -0.010942 | -0.0027424
49 | 50 | 0.85991 | 0.55034 | 1.444e-09 | 0 | 0 | 0 | 0 | 0 | 1 | -90 | 90 | 0.0081518 | 0.002043 | -0.0081512 | -0.0020428
41 | 42 | 0.62102 | 0.39745 | 1.0429e-09 | 0 | 0 | 0 | 0 | 0 | 1 | -90 | 90 | -0.002559 | -0.00064134 | 0.002559 | 0.00064126
42 | 44 | 1.4523 | 0.92948 | 2.4388e-09 | 0 | 0 | 0 | 0 | 0 | 1 | -90 | 90 | 0.0070743 | 0.0017725 | -0.0070735 | -0.0017723
44 | 46 | 0.88256 | 0.56484 | 1.4821e-09 | 0 | 0 | 0 | 0 | 0 | 1 | -90 | 90 | 0.0044695 | 0.0011196 | -0.0044693 | -0.0011196
46 | 58 | 2.2986 | 1.4711 | 3.86e-09 | 0 | 0 | 0 | 0 | 0 | 1 | -90 | 90 | 0.0029105 | 0.00072899 | -0.0029103 | -0.00072923
58 | 59 | 1.1155 | 0.71393 | 1.8732e-09 | 0 | 0 | 0 | 0 | 0 | 1 | -90 | 90 | 0.001529 | 0.00038304 | -0.001529 | -0.00038321
60 | 62 | 0.52217 | 0.33419 | 2.6306e-09 | 0 | 0 | 0 | 0 | 0 | 1 | -90 | 90 | 0.1326 | 0.033729 | -0.1325 | -0.033666
50 | 52 | 0.83527 | 0.53457 | 1.4026e-09 | 0 | 0 | 0 | 0 | 0 | 1 | -90 | 90 | 0.0045203 | 0.0011328 | -0.0045201 | -0.0011328
52 | 57 | 0.41798 | 0.26751 | 7.019e-10 | 0 | 0 | 0 | 0 | 0 | 1 | -90 | 90 | 0.0024851 | 0.00062277 | -0.002485 | -0.00062282
55 | 112 | 0.44515 | 0.28489 | 7.4752e-10 | 0 | 0 | 0 | 0 | 0 | 1 | -90 | 90 | 0.0082745 | 0.0020739 | -0.0082741 | -0.0020737
56 | 123 | 0.78908 | 0.50501 | 1.3251e-09 | 0 | 0 | 0 | 0 | 0 | 1 | -90 | 90 | 0.018031 | 0.0045212 | -0.018028 | -0.0045195
112 | 111 | 0.29023 | 0.18574 | 4.8737e-10 | 0 | 0 | 0 | 0 | 0 | 1 | -90 | 90 | 0.0061455 | 0.0015402 | -0.0061454 | -0.0015402
123 | 122 | 1.5101 | 0.96644 | 2.5358e-09 | 0 | 0 | 0 | 0 | 0 | 1 | -90 | 90 | 0.015041 | 0.003771 | -0.015038 | -0.0037688
122 | 121 | 0.17123 | 0.10959 | 2.8755e-10 | 0 | 0 | 0 | 0 | 0 | 1 | -90 | 90 | 0.012016 | 0.0030115 | -0.012016 | -0.0030114
62 | 63 | 0.12318 | 0.078838 | 6.2058e-10 | 0 | 0 | 0 | 0 | 0 | 1 | -90 | 90 | 0.12616 | 0.032076 | -0.12614 | -0.032063
63 | 64 | 0.43456 | 0.27812 | 2.1892e-09 | 0 | 0 | 0 | 0 | 0 | 1 | -90 | 90 | 0.1212 | 0.030823 | -0.12113 | -0.030779
64 | 65 | 0.077305 | 0.049475 | 3.8945e-10 | 0 | 0 | 0 | 0 | 0 | 1 | -90 | 90 | 0.1194 | 0.030346 | -0.11939 | -0.030338
65 | 68 | 0.77501 | 0.49601 | 3.9044e-09 | 0 | 0 | 0 | 0 | 0 | 1 | -90 | 90 | 0.11567 | 0.029406 | -0.11555 | -0.029334
68 | 66 | 0.11771 | 0.075335 | 5.9301e-10 | 0 | 0 | 0 | 0 | 0 | 1 | -90 | 90 | 0.10983 | 0.027899 | -0.10981 | -0.027889
66 | 67 | 0.58692 | 0.37563 | 2.9568e-09 | 0 | 0 | 0 | 0 | 0 | 1 | -90 | 90 | 0.10788 | 0.027404 | -0.1078 | -0.027356
67 | 69 | 1.098 | 0.70275 | 1.8439e-09 | 0 | 0 | 0 | 0 | 0 | 1 | -90 | 90 | 0.10578 | 0.026851 | -0.10565 | -0.026764
69 | 70 | 2.3452 | 1.5009 | 3.9382e-09 | 0 | 0 | 0 | 0 | 0 | 1 | -90 | 90 | 0.10247 | 0.025967 | -0.1022 | -0.025794
70 | 71 | 1.6803 | 1.0754 | 2.8217e-09 | 0 | 0 | 0 | 0 | 0 | 1 | -90 | 90 | 0.017911 | 0.0044922 | -0.017905 | -0.0044887
70 | 72 | 1.609 | 1.0297 | 2.7019e-09 | 0 | 0 | 0 | 0 | 0 | 1 | -90 | 90 | 0.084286 | 0.021302 | -0.08416 | -0.021222
71 | 73 | 0.35894 | 0.22972 | 6.0275e-10 | 0 | 0 | 0 | 0 | 0 | 1 | -90 | 90 | 0.016796 | 0.0042108 | -0.016795 | -0.0042101
72 | 74 | 1.3031 | 0.83401 | 2.1883e-09 | 0 | 0 | 0 | 0 | 0 | 1 | -90 | 90 | 0.082583 | 0.020827 | -0.082484 | -0.020764
73 | 125 | 0.7278 | 0.46579 | 1.2222e-09 | 0 | 0 | 0 | 0 | 0 | 1 | -90 | 90 | 0.014526 | 0.0036415 | -0.014524 | -0.0036405
74 | 78 | 0.96011 | 0.61447 | 1.6123e-09 | 0 | 0 | 0 | 0 | 0 | 1 | -90 | 90 | 0.071577 | 0.018029 | -0.071522 | -0.017995
74 | 75 | 1.9306 | 1.2356 | 3.2419e-09 | 0 | 0 | 0 | 0 | 0 | 1 | -90 | 90 | 0.010907 | 0.0027343 | -0.010904 | -0.002733
125 | 126 | 1.3609 | 0.87097 | 2.2853e-09 | 0 | 0 | 0 | 0 | 0 | 1 | -90 | 90 | 0.010985 | 0.0027536 | -0.010984 | -0.0027526
78 | 79 | 0.53628 | 0.34322 | 9.0056e-10 | 0 | 0 | 0 | 0 | 0 | 1 | -90 | 90 | 0.069777 | 0.017557 | -0.069747 | -0.017539
75 | 76 | 1.3291 | 0.85064 | 2.232e-09 | 0 | 0 | 0 | 0 | 0 | 1 | -90 | 90 | 0.0065722 | 0.0016472 | -0.0065716 | -0.001647
76 | 77 | 0.6211 | 0.39751 | 1.043e-09 | 0 | 0 | 0 | 0 | 0 | 1 | -90 | 90 | 0.0041138 | 0.001031 | -0.0041137 | -0.001031
79 | 88 | 1.3124 | 0.83991 | 2.2038e-09 | 0 | 0 | 0 | 0 | 0 | 1 | -90 | 90 | 0.014484 | 0.0036334 | -0.014481 | -0.0036316
79 | 85 | 1.5506 | 0.9924 | 2.6039e-09 | 0 | 0 | 0 | 0 | 0 | 1 | -90 | 90 | 0.055263 | 0.013905 | -0.05521 | -0.013872
88 | 90 | 3.9851 | 2.5505 | 6.6921e-09 | 0 | 0 | 0 | 0 | 0 | 1 | -90 | 90 | 0.012618 | 0.0031647 | -0.012611 | -0.0031608
85 | 87 | 1.4461 | 0.92551 | 2.4284e-09 | 0 | 0 | 0 | 0 | 0 | 1 | -90 | 90 | 0.040952 | 0.010297 | -0.040925 | -0.01028
85 | 83 | 0.93254 | 0.59682 | 1.566e-09 | 0 | 0 | 0 | 0 | 0 | 1 | -90 | 90 | 0.014259 | 0.0035748 | -0.014257 | -0.0035735
80 | 81 | 0.6665 | 0.42656 | 1.1192e-09 | 0 | 0 | 0 | 0 | 0 | 1 | -90 | 90 | -0.008921 | -0.0022358 | 0.0089216 | 0.0022361
80 | 82 | 0.89256 | 0.57124 | 1.4988e-09 | 0 | 0 | 0 | 0 | 0 | 1 | -90 | 90 | 0.0071262 | 0.001786 | -0.0071257 | -0.0017858
81 | 83 | 0.5982 | 0.38285 | 1.0045e-09 | 0 | 0 | 0 | 0 | 0 | 1 | -90 | 90 | -0.012287 | -0.0030797 | 0.012288 | 0.0030802
82 | 84 | 2.1127 | 1.3521 | 3.5477e-09 | 0 | 0 | 0 | 0 | 0 | 1 | -90 | 90 | 0.0055984 | 0.001403 | -0.0055976 | -0.0014029
84 | 86 | 1.076 | 0.68862 | 1.8068e-09 | 0 | 0 | 0 | 0 | 0 | 1 | -90 | 90 | 0.0036843 | 0.00092331 | -0.0036841 | -0.00092338
87 | 89 | 0.32147 | 0.20574 | 5.3984e-10 | 0 | 0 | 0 | 0 | 0 | 1 | -90 | 90 | 0.038101 | 0.0095721 | -0.038096 | -0.0095688
90 | 131 | 4.8919 | 3.1308 | 8.2149e-09 | 0 | 0 | 0 | 0 | 0 | 1 | -90 | 90 | 0.0070338 | 0.001763 | -0.0070311 | -0.001762
131 | 132 | 2.3074 | 1.4767 | 3.8747e-09 | 0 | 0 | 0 | 0 | 0 | 1 | -90 | 90 | 0.0038906 | 0.00097492 | -0.0038902 | -0.00097504
126 | 127 | 2.0629 | 1.3202 | 3.4641e-09 | 0 | 0 | 0 | 0 | 0 | 1 | -90 | 90 | 0.0087172 | 0.0021846 | -0.0087154 | -0.0021838
127 | 128 | 1.6632 | 1.0644 | 2.7929e-09 | 0 | 0 | 0 | 0 | 0 | 1 | -90 | 90 | 0.0063678 | 0.0015954 | -0.006367 | -0.0015952
128 | 129 | 3.1294 | 2.0028 | 5.2551e-09 | 0 | 0 | 0 | 0 | 0 | 1 | -90 | 90 | 0.0028653 | 0.00071755 | -0.002865 | -0.00071787
129 | 130 | 1.2658 | 0.81008 | 2.1255e-09 | 0 | 0 | 0 | 0 | 0 | 1 | -90 | 90 | 0.0014172 | 0.00035499 | -0.0014171 | -0.00035518
89 | 91 | 1.0307 | 0.65968 | 1.7309e-09 | 0 | 0 | 0 | 0 | 0 | 1 | -90 | 90 | 0.036516 | 0.0091728 | -0.0365 | -0.0091632
91 | 92 | 0.66694 | 0.42684 | 1.12e-09 | 0 | 0 | 0 | 0 | 0 | 1 | -90 | 90 | 0.035043 | 0.008798 | -0.035034 | -0.0087922
107 | 105 | 0.83533 | 0.53461 | 1.4027e-09 | 0 | 0 | 0 | 0 | 0 | 1 | -90 | 90 | 0.032845 | 0.0082458 | -0.032836 | -0.0082398
105 | 106 | 0.76386 | 0.48887 | 1.2827e-09 | 0 | 0 | 0 | 0 | 0 | 1 | -90 | 90 | 0.030673 | 0.0076978 | -0.030666 | -0.007693
92 | 93 | 0.52956 | 0.33892 | 8.8927e-10 | 0 | 0 | 0 | 0 | 0 | 1 | -90 | 90 | 0.032971 | 0.0082752 | -0.032965 | -0.0082711
93 | 94 | 0.61055 | 0.39075 | 1.0253e-09 | 0 | 0 | 0 | 0 | 0 | 1 | -90 | 90 | 0.030835 | 0.0077373 | -0.030828 | -0.0077333
94 | 95 | 0.29956 | 0.19172 | 5.0304e-10 | 0 | 0 | 0 | 0 | 0 | 1 | -90 | 90 | 0.027129 | 0.0068061 | -0.027127 | -0.0068046
106 | 103 | 0.010075 | 0.0064478 | 1.6918e-11 | 0 | 0 | 0 | 0 | 0 | 1 | -90 | 90 | 0.028078 | 0.0070444 | -0.028077 | -0.0070443
95 | 96 | 0.57961 | 0.37095 | 9.7333e-10 | 0 | 0 | 0 | 0 | 0 | 1 | -90 | 90 | 0.025248 | 0.0063337 | -0.025244 | -0.0063311
96 | 118 | 0.64627 | 0.41361 | 1.0853e-09 | 0 | 0 | 0 | 0 | 0 | 1 | -90 | 90 | 0.023295 | 0.0058426 | -0.023291 | -0.0058402
99 | 101 | 2.2087 | 1.4135 | 3.7089e-09 | 0 | 0 | 0 | 0 | 0 | 1 | -90 | 90 | 0.0044495 | 0.001115 | -0.004449 | -0.001115
99 | 97 | 1.5022 | 0.96139 | 2.5225e-09 | 0 | 0 | 0 | 0 | 0 | 1 | -90 | 90 | -0.007997 | -0.0020041 | 0.0079981 | 0.0020045
97 | 98 | 0.19352 | 0.12385 | 3.2497e-10 | 0 | 0 | 0 | 0 | 0 | 1 | -90 | 90 | -0.010345 | -0.0025927 | 0.010345 | 0.0025928
118 | 117 | 0.82502 | 0.52802 | 1.3854e-09 | 0 | 0 | 0 | 0 | 0 | 1 | -90 | 90 | 0.020999 | 0.0052659 | -0.020995 | -0.0052634
117 | 115 | 1.3607 | 0.87087 | 2.285e-09 | 0 | 0 | 0 | 0 | 0 | 1 | -90 | 90 | 0.015711 | 0.003939 | -0.015707 | -0.0039368
98 | 100 | 1.4048 | 0.89907 | 2.359e-09 | 0 | 0 | 0 | 0 | 0 | 1 | -90 | 90 | -0.014031 | -0.0035166 | 0.014034 | 0.0035183
100 | 102 | 1.379 | 0.88255 | 2.3157e-09 | 0 | 0 | 0 | 0 | 0 | 1 | -90 | 90 | 0.0090992 | 0.0022806 | -0.009098 | -0.00228
100 | 103 | 3.1137 | 1.9928 | 5.2287e-09 | 0 | 0 | 0 | 0 | 0 | 1 | -90 | 90 | -0.023134 | -0.0057988 | 0.023151 | 0.0058097
102 | 110 | 1.3642 | 0.87307 | 2.2908e-09 | 0 | 0 | 0 | 0 | 0 | 1 | -90 | 90 | 0.009098 | 0.00228 | -0.0090968 | -0.0022795
110 | 113 | 1.048 | 0.6707 | 1.7598e-09 | 0 | 0 | 0 | 0 | 0 | 1 | -90 | 90 | 0.0063659 | 0.001595 | -0.0063654 | -0.0015949
115 | 114 | 0.23856 | 0.15268 | 4.0061e-10 | 0 | 0 | 0 | 0 | 0 | 1 | -90 | 90 | 0.012212 | 0.0030608 | -0.012212 | -0.0030606
113 | 124 | 3.0335 | 1.9414 | 5.094e-09 | 0 | 0 | 0 | 0 | 0 | 1 | -90 | 90 | 0.0025923 | 0.00064927 | -0.0025921 | -0.00064964
114 | 116 | 1.4144 | 0.9052 | 2.3751e-09 | 0 | 0 | 0 | 0 | 0 | 1 | -90 | 90 | 0.0023908 | 0.00059903 | -0.0023907 | -0.0005992
119 | 120 | 1.4758 | 0.94448 | 2.4782e-09 | 0 | 0 | 0 | 0 | 0 | 1 | -90 | 90 | -0.0031813 | -0.00079733 | 0.0031815 | 0.00079719
120 | 121 | 1.4225 | 0.91043 | 2.3888e-09 | 0 | 0 | 0 | 0 | 0 | 1 | -90 | 90 | -0.0064796 | -0.0016238 | 0.0064802 | 0.001624