## bus_data
BUS_I | BUS_TYPE | Pd | Qd | Gs | Bs | area | Vm | Va | baseKV | zone | Vmax | Vmin
1 | 1 | 0.009555 | 0.0023947 | 0 | 0 | 1 | 0.97718 | -0.43771 | 0.4 | 1 | 1.1 | 0.9
2 | 1 | 0 | 0 | 0 | 0 | 1 | 0.97849 | -0.41197 | 0.4 | 1 | 1.1 | 0.9
3 | 1 | 0 | 0 | 0 | 0 | 1 | 0.97682 | -0.44475 | 0.4 | 1 | 1.1 | 0.9
4 | 1 | 0 | 0 | 0 | 0 | 1 | 0.98163 | -0.35087 | 0.4 | 1 | 1.1 | 0.9
5 | 1 | 0.01553 | 0.0038922 | 0 | 0 | 1 | 0.97604 | -0.45998 | 0.4 | 1 | 1.1 | 0.9
6 | 1 | 0.0052356 | 0.0013122 | 0 | 0 | 1 | 0.97607 | -0.45937 | 0.4 | 1 | 1.1 | 0.9
17 | 1 | 0.0045928 | 0.0011511 | 0 | 0 | 1 | 0.98462 | -0.29291 | 0.4 | 1 | 1.1 | 0.9
85 | 1 | 0.010803 | 0.0027075 | 0 | 0 | 1 | 0.97581 | -0.4646 | 0.4 | 1 | 1.1 | 0.9
8 | 1 | 0 | 0 | 0 | 0 | 1 | 0.97601 | -0.46057 | 0.4 | 1 | 1.1 | 0.9
16 | 1 | 0.013655 | 0.0034223 | 0 | 0 | 1 | 0.98542 | -0.27755 | 0.4 | 1 | 1.1 | 0.9
84 | 1 | 0.0061299 | 0.0015363 | 0 | 0 | 1 | 0.97559 | -0.46889 | 0.4 | 1 | 1.1 | 0.9
7 | 1 | 0.025146 | 0.0063022 | 0 | 0 | 1 | 0.9754 | -0.4727 | 0.4 | 1 | 1.1 | 0.9
9 | 1 | 0.009261 | 0.002321 | 0 | 0 | 1 | 0.97454 | -0.48941 | 0.4 | 1 | 1.1 | 0.9
10 | 1 | 0.0067699 | 0.0016967 | 0 | 0 | 1 | 0.97363 | -0.50733 | 0.4 | 1 | 1.1 | 0.9
11 | 1 | 0.0062461 | 0.0015654 | 0 | 0 | 1 | 0.9747 | -0.48644 | 0.4 | 1 | 1.1 | 0.9
12 | 1 | 0 | 0 | 0 | 0 | 1 | 0.97339 | -0.5121 | 0.4 | 1 | 1.1 | 0.9
13 | 1 | 0.010378 | 0.0026011 | 0 | 0 | 1 | 0.97499 | -0.48055 | 0.4 | 1 | 1.1 | 0.9
57 | 1 | 0.0078842 | 0.001976 | 0 | 0 | 1 | 0.97283 | -0.52314 | 0.4 | 1 | 1.1 | 0.9
58 | 1 | 0.017658 | 0.0044256 | 0 | 0 | 1 | 0.97305 | -0.51894 | 0.4 | 1 | 1.1 | 0.9
14 | 1 | 0.007851 | 0.0019676 | 0 | 0 | 1 | 0.9751 | -0.47851 | 0.4 | 1 | 1.1 | 0.9
59 | 1 | 0.0053931 | 0.0013516 | 0 | 0 | 1 | 0.97262 | -0.52738 | 0.4 | 1 | 1.1 | 0.9
64 | 1 | 0.0038638 | 0.00096836 | 0 | 0 | 1 | 0.97288 | -0.5222 | 0.4 | 1 | 1.1 | 0.9
15 | 1 | 0.0037952 | 0.00095117 | 0 | 0 | 1 | 0.97548 | -0.47094 | 0.4 | 1 | 1.1 | 0.9
18 | 1 | 0 | 0 | 0 | 0 | 1 | 0.98702 | -0.24669 | 0.4 | 1 | 1.1 | 0.9
19 | 1 | 0.0053313 | 0.0013362 | 0 | 0 | 1 | 0.98993 | -0.19105 | 0.4 | 1 | 1.1 | 0.9
73 | 1 | 0 | 0 | 0 | 0 | 1 | 0.9913 | -0.16475 | 0.4 | 1 | 1.1 | 0.9
74 | 1 | 0.0052519 | 0.0013162 | 0 | 0 | 1 | 0.99124 | -0.16602 | 0.4 | 1 | 1.1 | 0.9
50 | 1 | 0.0080695 | 0.0020224 | 0 | 0 | 1 | 0.99508 | -0.092841 | 0.4 | 1 | 1.1 | 0.9
20 | 1 | 0.0032483 | 0.0008141 | 0 | 0 | 1 | 0.97821 | -0.41878 | 0.4 | 1 | 1.1 | 0.9
21 | 1 | 0.0026381 | 0.00066116 | 0 | 0 | 1 | 0.97809 | -0.4212 | 0.4 | 1 | 1.1 | 0.9
22 | 1 | 0 | 0 | 0 | 0 | 1 | 0.9783 | -0.41704 | 0.4 | 1 | 1.1 | 0.9
23 | 1 | 0.0030503 | 0.00076449 | 0 | 0 | 1 | 0.97802 | -0.42265 | 0.4 | 1 | 1.1 | 0.9
24 | 1 | 0 | 0 | 0 | 0 | 1 | 0.97847 | -0.41381 | 0.4 | 1 | 1.1 | 0.9
25 | 1 | 0.0027923 | 0.00069981 | 0 | 0 | 1 | 0.978 | -0.42298 | 0.4 | 1 | 1.1 | 0.9
28 | 1 | 0 | 0 | 0 | 0 | 1 | 0.97956 | -0.39231 | 0.4 | 1 | 1.1 | 0.9
31 | 1 | 0.0044231 | 0.0011085 | 0 | 0 | 1 | 0.97821 | -0.4188 | 0.4 | 1 | 1.1 | 0.9
26 | 1 | 0.0031293 | 0.00078427 | 0 | 0 | 1 | 0.98004 | -0.38294 | 0.4 | 1 | 1.1 | 0.9
32 | 1 | 0.0072438 | 0.0018155 | 0 | 0 | 1 | 0.97794 | -0.42416 | 0.4 | 1 | 1.1 | 0.9
27 | 1 | 0 | 0 | 0 | 0 | 1 | 0.98151 | -0.3541 | 0.4 | 1 | 1.1 | 0.9
29 | 1 | 0.01417 | 0.0035514 | 0 | 0 | 1 | 0.98 | -0.38372 | 0.4 | 1 | 1.1 | 0.9
30 | 1 | 0 | 0 | 0 | 0 | 1 | 0.98513 | -0.28378 | 0.4 | 1 | 1.1 | 0.9
77 | 1 | 0.0052362 | 0.0013123 | 0 | 0 | 1 | 0.97975 | -0.38864 | 0.4 | 1 | 1.1 | 0.9
76 | 1 | 0.01222 | 0.0030626 | 0 | 0 | 1 | 0.98853 | -0.21819 | 0.4 | 1 | 1.1 | 0.9
78 | 1 | 0.0024628 | 0.00061724 | 0 | 0 | 1 | 0.97949 | -0.39366 | 0.4 | 1 | 1.1 | 0.9
75 | 1 | 0 | 0 | 0 | 0 | 1 | 0.98974 | -0.19485 | 0.4 | 1 | 1.1 | 0.9
33 | 1 | 0.0031616 | 0.00079238 | 0 | 0 | 1 | 0.97089 | -0.56161 | 0.4 | 1 | 1.1 | 0.9
34 | 1 | 0.0019351 | 0.00048497 | 0 | 0 | 1 | 0.97086 | -0.56207 | 0.4 | 1 | 1.1 | 0.9
35 | 1 | 0 | 0 | 0 | 0 | 1 | 0.97127 | -0.55406 | 0.4 | 1 | 1.1 | 0.9
36 | 1 | 0.0030482 | 0.00076396 | 0 | 0 | 1 | 0.97074 | -0.5645 | 0.4 | 1 | 1.1 | 0.9
37 | 1 | 0.0078981 | 0.0019794 | 0 | 0 | 1 | 0.97137 | -0.55198 | 0.4 | 1 | 1.1 | 0.9
38 | 1 | 0.001141 | 0.00028595 | 0 | 0 | 1 | 0.97064 | -0.56648 | 0.4 | 1 | 1.1 | 0.9
40 | 1 | 0 | 0 | 0 | 0 | 1 | 0.97213 | -0.53695 | 0.4 | 1 | 1.1 | 0.9
39 | 1 | 0.0044302 | 0.0011103 | 0 | 0 | 1 | 0.97063 | -0.56667 | 0.4 | 1 | 1.1 | 0.9
41 | 1 | 0 | 0 | 0 | 0 | 1 | 0.97184 | -0.54276 | 0.4 | 1 | 1.1 | 0.9
42 | 1 | 0 | 0 | 0 | 0 | 1 | 0.97265 | -0.52671 | 0.4 | 1 | 1.1 | 0.9
67 | 1 | 0.0018797 | 0.0004711 | 0 | 0 | 1 | 0.97176 | -0.54425 | 0.4 | 1 | 1.1 | 0.9
65 | 1 | 0.0041215 | 0.0010329 | 0 | 0 | 1 | 0.97258 | -0.52812 | 0.4 | 1 | 1.1 | 0.9
46 | 1 | 0.0042225 | 0.0010583 | 0 | 0 | 1 | 0.97162 | -0.54705 | 0.4 | 1 | 1.1 | 0.9
66 | 1 | 0.0047777 | 0.0011974 | 0 | 0 | 1 | 0.97255 | -0.52881 | 0.4 | 1 | 1.1 | 0.9
43 | 1 | 0.0036557 | 0.0009162 | 0 | 0 | 1 | 0.97123 | -0.55479 | 0.4 | 1 | 1.1 | 0.9
44 | 1 | 0.0042506 | 0.0010653 | 0 | 0 | 1 | 0.97122 | -0.55503 | 0.4 | 1 | 1.1 | 0.9
45 | 1 | 0 | 0 | 0 | 0 | 1 | 0.97146 | -0.55036 | 0.4 | 1 | 1.1 | 0.9
47 | 1 | 0.0047937 | 0.0012014 | 0 | 0 | 1 | 0.98261 | -0.33349 | 0.4 | 1 | 1.1 | 0.9
53 | 1 | 0.0013753 | 0.00034469 | 0 | 0 | 1 | 0.98282 | -0.32936 | 0.4 | 1 | 1.1 | 0.9
51 | 1 | 0.005261 | 0.0013185 | 0 | 0 | 1 | 0.98288 | -0.32809 | 0.4 | 1 | 1.1 | 0.9
48 | 1 | 0 | 0 | 0 | 0 | 1 | 0.99938 | -0.011686 | 0.4 | 1 | 1.1 | 0.9
49 | 3 | 0.0037488 | 0.00093955 | 0 | 0 | 1 | 1 | 0 | 0.4 | 1 | 1.1 | 0.9
52 | 1 | 0.012944 | 0.003244 | 0 | 0 | 1 | 0.98295 | -0.32681 | 0.4 | 1 | 1.1 | 0.9
54 | 1 | 0.011602 | 0.0029078 | 0 | 0 | 1 | 0.98371 | -0.31193 | 0.4 | 1 | 1.1 | 0.9
55 | 1 | 0.0068554 | 0.0017181 | 0 | 0 | 1 | 0.98412 | -0.30405 | 0.4 | 1 | 1.1 | 0.9
56 | 1 | 0.0088399 | 0.0022155 | 0 | 0 | 1 | 0.98463 | -0.29397 | 0.4 | 1 | 1.1 | 0.9
71 | 1 | 0.0056831 | 0.0014243 | 0 | 0 | 1 | 0.98513 | -0.28421 | 0.4 | 1 | 1.1 | 0.9
69 | 1 | 0.0073024 | 0.0018301 | 0 | 0 | 1 | 0.98648 | -0.25808 | 0.4 | 1 | 1.1 | 0.9
60 | 1 | 0.0039003 | 0.00097751 | 0 | 0 | 1 | 0.97251 | -0.52947 | 0.4 | 1 | 1.1 | 0.9
61 | 1 | 0.0039047 | 0.0009786 | 0 | 0 | 1 | 0.9725 | -0.52981 | 0.4 | 1 | 1.1 | 0.9
62 | 1 | 0.0028821 | 0.00072231 | 0 | 0 | 1 | 0.97234 | -0.53283 | 0.4 | 1 | 1.1 | 0.9
68 | 1 | 0.0092897 | 0.0023282 | 0 | 0 | 1 | 0.98658 | -0.25598 | 0.4 | 1 | 1.1 | 0.9
70 | 1 | 0.0024339 | 0.00061 | 0 | 0 | 1 | 0.98878 | -0.21341 | 0.4 | 1 | 1.1 | 0.9
72 | 1 | 0.0033007 | 0.00082722 | 0 | 0 | 1 | 0.9888 | -0.21306 | 0.4 | 1 | 1.1 | 0.9
82 | 1 | 0.0061693 | 0.0015462 | 0 | 0 | 1 | 0.97858 | -0.41167 | 0.4 | 1 | 1.1 | 0.9
80 | 1 | 0.0050768 | 0.0012724 | 0 | 0 | 1 | 0.97845 | -0.41423 | 0.4 | 1 | 1.1 | 0.9
79 | 1 | 0.013314 | 0.0033367 | 0 | 0 | 1 | 0.97822 | -0.41875 | 0.4 | 1 | 1.1 | 0.9
81 | 1 | 0.0047198 | 0.0011829 | 0 | 0 | 1 | 0.97797 | -0.42349 | 0.4 | 1 | 1.1 | 0.9

## generator_data
GEN_BUS | PG | QG | QMAX | QMIN | VG | MBASE | GEN_STATUS | PMAX | PMIN
49 | 0.42517 | 0.10974 | 10 | -10 | 1 | 100 | 1 | 10 | 0

## branch_data
F_BUS | T_BUS | BR_R | BR_X | BR_B | RATE_A | RATE_B | RATE_C | TAP | SHIFT | BR_STATUS | ANGMIN | ANGMAX | P_in | Q_in | P_out | Q_out
1 | 2 | 0.5338 | 0.34163 | 3.5856e-09 | 0 | 0 | 0 | 0 | 0 | 1 | -90 | 90 | -0.20732 | -0.052195 | 0.20758 | 0.052358
1 | 3 | 0.15258 | 0.097653 | 1.0249e-09 | 0 | 0 | 0 | 0 | 0 | 1 | -90 | 90 | 0.19777 | 0.0498 | -0.1977 | -0.049758
2 | 4 | 1.2724 | 0.81431 | 8.5465e-09 | 0 | 0 | 0 | 0 | 0 | 1 | -90 | 90 | -0.20758 | -0.052357 | 0.20819 | 0.052746
3 | 5 | 0.39033 | 0.24981 | 2.6219e-09 | 0 | 0 | 0 | 0 | 0 | 1 | -90 | 90 | 0.16728 | 0.04212 | -0.16716 | -0.042043
3 | 6 | 2.0576 | 1.3169 | 3.4553e-09 | 0 | 0 | 0 | 0 | 0 | 1 | -90 | 90 | 0.030418 | 0.0076377 | -0.030397 | -0.0076245
4 | 17 | 1.2148 | 0.77749 | 8.16e-09 | 0 | 0 | 0 | 0 | 0 | 1 | -90 | 90 | -0.20819 | -0.052746 | 0.20877 | 0.053117
5 | 85 | 0.13045 | 0.083486 | 8.7622e-10 | 0 | 0 | 0 | 0 | 0 | 1 | -90 | 90 | 0.15163 | 0.03815 | -0.1516 | -0.038129
6 | 8 | 0.20345 | 0.13021 | 3.4164e-10 | 0 | 0 | 0 | 0 | 0 | 1 | -90 | 90 | 0.025162 | 0.0063123 | -0.02516 | -0.0063114
17 | 16 | 0.31603 | 0.20226 | 2.1228e-09 | 0 | 0 | 0 | 0 | 0 | 1 | -90 | 90 | -0.21336 | -0.054268 | 0.21352 | 0.054369
85 | 84 | 0.13041 | 0.083463 | 8.7598e-10 | 0 | 0 | 0 | 0 | 0 | 1 | -90 | 90 | 0.14079 | 0.035422 | -0.14077 | -0.035403
8 | 7 | 2.0578 | 1.317 | 3.4555e-09 | 0 | 0 | 0 | 0 | 0 | 1 | -90 | 90 | 0.02516 | 0.0063114 | -0.025146 | -0.0063025
16 | 18 | 0.59799 | 0.38272 | 4.0168e-09 | 0 | 0 | 0 | 0 | 0 | 1 | -90 | 90 | -0.22718 | -0.057791 | 0.22751 | 0.058007
84 | 15 | 0.065059 | 0.041638 | 4.37e-10 | 0 | 0 | 0 | 0 | 0 | 1 | -90 | 90 | 0.13464 | 0.033867 | -0.13462 | -0.033858
9 | 10 | 0.78735 | 0.50391 | 5.2887e-09 | 0 | 0 | 0 | 0 | 0 | 1 | -90 | 90 | 0.096986 | 0.024385 | -0.096903 | -0.024332
9 | 11 | 0.11923 | 0.076306 | 8.0086e-10 | 0 | 0 | 0 | 0 | 0 | 1 | -90 | 90 | -0.10625 | -0.026706 | 0.10626 | 0.026715
10 | 12 | 0.22546 | 0.14429 | 1.5144e-09 | 0 | 0 | 0 | 0 | 0 | 1 | -90 | 90 | 0.090134 | 0.022635 | -0.090113 | -0.022622
11 | 13 | 0.22361 | 0.14311 | 1.502e-09 | 0 | 0 | 0 | 0 | 0 | 1 | -90 | 90 | -0.11251 | -0.028281 | 0.11254 | 0.028301
12 | 57 | 1.955 | 1.2512 | 3.2829e-09 | 0 | 0 | 0 | 0 | 0 | 1 | -90 | 90 | 0.023981 | 0.0060161 | -0.023969 | -0.0060083
12 | 58 | 0.43949 | 0.28128 | 2.9521e-09 | 0 | 0 | 0 | 0 | 0 | 1 | -90 | 90 | 0.066132 | 0.016606 | -0.06611 | -0.016593
13 | 14 | 0.070873 | 0.045359 | 4.7606e-10 | 0 | 0 | 0 | 0 | 0 | 1 | -90 | 90 | -0.12292 | -0.030902 | 0.12293 | 0.03091
57 | 59 | 1.1171 | 0.71494 | 1.8759e-09 | 0 | 0 | 0 | 0 | 0 | 1 | -90 | 90 | 0.016084 | 0.0040323 | -0.016081 | -0.0040304
58 | 64 | 0.28597 | 0.18302 | 1.9209e-09 | 0 | 0 | 0 | 0 | 0 | 1 | -90 | 90 | 0.048453 | 0.012167 | -0.048445 | -0.012162
14 | 15 | 0.24709 | 0.15814 | 1.6597e-09 | 0 | 0 | 0 | 0 | 0 | 1 | -90 | 90 | -0.13078 | -0.032877 | 0.13083 | 0.032907
59 | 60 | 0.82791 | 0.52986 | 1.3903e-09 | 0 | 0 | 0 | 0 | 0 | 1 | -90 | 90 | 0.010688 | 0.0026787 | -0.010687 | -0.0026781
64 | 42 | 0.42956 | 0.27492 | 2.8854e-09 | 0 | 0 | 0 | 0 | 0 | 1 | -90 | 90 | 0.044581 | 0.011194 | -0.044572 | -0.011188
18 | 19 | 1.0832 | 0.69322 | 7.2756e-09 | 0 | 0 | 0 | 0 | 0 | 1 | -90 | 90 | -0.22751 | -0.058006 | 0.22813 | 0.058398
19 | 73 | 0.50221 | 0.32142 | 3.3734e-09 | 0 | 0 | 0 | 0 | 0 | 1 | -90 | 90 | -0.23346 | -0.059734 | 0.23376 | 0.059924
73 | 74 | 0.031959 | 0.020454 | 2.1467e-10 | 0 | 0 | 0 | 0 | 0 | 1 | -90 | 90 | 0.17626 | 0.044726 | -0.17625 | -0.044719
73 | 50 | 0.78477 | 0.50225 | 5.2714e-09 | 0 | 0 | 0 | 0 | 0 | 1 | -90 | 90 | -0.41002 | -0.10465 | 0.41145 | 0.10556
74 | 75 | 0.7475 | 0.4784 | 2.5105e-09 | 0 | 0 | 0 | 0 | 0 | 1 | -90 | 90 | 0.171 | 0.043403 | -0.17076 | -0.043252
50 | 48 | 0.8754 | 0.56025 | 5.8801e-09 | 0 | 0 | 0 | 0 | 0 | 1 | -90 | 90 | -0.41952 | -0.10759 | 0.42118 | 0.10865
20 | 21 | 1.2245 | 0.78368 | 2.0563e-09 | 0 | 0 | 0 | 0 | 0 | 1 | -90 | 90 | 0.0084819 | 0.002126 | -0.008481 | -0.0021255
20 | 22 | 0.6341 | 0.40582 | 1.0648e-09 | 0 | 0 | 0 | 0 | 0 | 1 | -90 | 90 | -0.01173 | -0.0029401 | 0.011731 | 0.0029406
21 | 23 | 1.0619 | 0.6796 | 1.7832e-09 | 0 | 0 | 0 | 0 | 0 | 1 | -90 | 90 | 0.005843 | 0.0014644 | -0.0058426 | -0.0014643
22 | 24 | 1.1841 | 0.75785 | 1.9885e-09 | 0 | 0 | 0 | 0 | 0 | 1 | -90 | 90 | -0.011731 | -0.0029406 | 0.011733 | 0.0029416
23 | 25 | 0.51126 | 0.32721 | 8.5854e-10 | 0 | 0 | 0 | 0 | 0 | 1 | -90 | 90 | 0.0027923 | 0.00069977 | -0.0027922 | -0.00069983
24 | 28 | 3.9466 | 2.5258 | 6.6274e-09 | 0 | 0 | 0 | 0 | 0 | 1 | -90 | 90 | -0.023404 | -0.0058678 | 0.023428 | 0.0058825
24 | 31 | 1.8369 | 1.1756 | 3.0847e-09 | 0 | 0 | 0 | 0 | 0 | 1 | -90 | 90 | 0.011671 | 0.0029262 | -0.011669 | -0.0029247
28 | 26 | 1.7228 | 1.1026 | 2.893e-09 | 0 | 0 | 0 | 0 | 0 | 1 | -90 | 90 | -0.023428 | -0.0058825 | 0.023439 | 0.0058889
31 | 32 | 3.171 | 2.0295 | 5.325e-09 | 0 | 0 | 0 | 0 | 0 | 1 | -90 | 90 | 0.0072455 | 0.0018162 | -0.0072437 | -0.0018155
26 | 27 | 4.688 | 3.0003 | 7.8724e-09 | 0 | 0 | 0 | 0 | 0 | 1 | -90 | 90 | -0.026568 | -0.0066732 | 0.026605 | 0.0066958
27 | 29 | 2.4969 | 1.598 | 4.193e-09 | 0 | 0 | 0 | 0 | 0 | 1 | -90 | 90 | 0.05127 | 0.012895 | -0.051197 | -0.012849
27 | 30 | 3.9229 | 2.5107 | 6.5876e-09 | 0 | 0 | 0 | 0 | 0 | 1 | -90 | 90 | -0.077874 | -0.019591 | 0.078137 | 0.019758
29 | 77 | 0.57227 | 0.36625 | 9.61e-10 | 0 | 0 | 0 | 0 | 0 | 1 | -90 | 90 | 0.037027 | 0.0092977 | -0.037018 | -0.0092923
30 | 76 | 3.6854 | 2.3587 | 6.1888e-09 | 0 | 0 | 0 | 0 | 0 | 1 | -90 | 90 | -0.078137 | -0.019758 | 0.078384 | 0.019915
77 | 78 | 0.68083 | 0.43573 | 1.1433e-09 | 0 | 0 | 0 | 0 | 0 | 1 | -90 | 90 | 0.031782 | 0.00798 | -0.031775 | -0.0079752
76 | 75 | 1.1383 | 0.72853 | 1.9116e-09 | 0 | 0 | 0 | 0 | 0 | 1 | -90 | 90 | -0.090604 | -0.022978 | 0.090705 | 0.023043
78 | 82 | 2.6424 | 1.6912 | 4.4374e-09 | 0 | 0 | 0 | 0 | 0 | 1 | -90 | 90 | 0.029312 | 0.007358 | -0.029287 | -0.0073423
75 | 72 | 1.0025 | 0.64163 | 1.6836e-09 | 0 | 0 | 0 | 0 | 0 | 1 | -90 | 90 | 0.080058 | 0.020209 | -0.079988 | -0.020165
33 | 34 | 0.18445 | 0.11805 | 3.0975e-10 | 0 | 0 | 0 | 0 | 0 | 1 | -90 | 90 | 0.010556 | 0.002646 | -0.010556 | -0.0026459
33 | 35 | 2.3253 | 1.4882 | 3.9049e-09 | 0 | 0 | 0 | 0 | 0 | 1 | -90 | 90 | -0.013717 | -0.0034384 | 0.013722 | 0.0034412
34 | 36 | 1.1915 | 0.76254 | 2.0008e-09 | 0 | 0 | 0 | 0 | 0 | 1 | -90 | 90 | 0.0086207 | 0.0021609 | -0.0086197 | -0.0021604
35 | 37 | 0.64237 | 0.41112 | 1.0787e-09 | 0 | 0 | 0 | 0 | 0 | 1 | -90 | 90 | -0.013722 | -0.0034412 | 0.013724 | 0.003442
36 | 38 | 1.499 | 0.95934 | 2.5172e-09 | 0 | 0 | 0 | 0 | 0 | 1 | -90 | 90 | 0.0055715 | 0.0013964 | -0.005571 | -0.0013963
37 | 40 | 2.9436 | 1.8839 | 4.9431e-09 | 0 | 0 | 0 | 0 | 0 | 1 | -90 | 90 | -0.021622 | -0.0054215 | 0.021637 | 0.0054309
38 | 39 | 0.18371 | 0.11757 | 3.085e-10 | 0 | 0 | 0 | 0 | 0 | 1 | -90 | 90 | 0.0044301 | 0.0011104 | -0.0044301 | -0.0011104
40 | 41 | 1.7589 | 1.1257 | 2.9537e-09 | 0 | 0 | 0 | 0 | 0 | 1 | -90 | 90 | 0.014018 | 0.0035159 | -0.014014 | -0.0035137
40 | 42 | 1.2173 | 0.77905 | 4.0882e-09 | 0 | 0 | 0 | 0 | 0 | 1 | -90 | 90 | -0.035655 | -0.0089468 | 0.035672 | 0.0089575
41 | 67 | 0.44832 | 0.28692 | 7.5285e-10 | 0 | 0 | 0 | 0 | 0 | 1 | -90 | 90 | 0.014014 | 0.0035137 | -0.014013 | -0.0035131
42 | 65 | 0.67138 | 0.42968 | 1.1274e-09 | 0 | 0 | 0 | 0 | 0 | 1 | -90 | 90 | 0.0088997 | 0.0022307 | -0.0088991 | -0.0022304
67 | 46 | 0.9762 | 0.62477 | 1.6393e-09 | 0 | 0 | 0 | 0 | 0 | 1 | -90 | 90 | 0.012133 | 0.003042 | -0.012131 | -0.0030411
65 | 66 | 0.60883 | 0.38965 | 1.0224e-09 | 0 | 0 | 0 | 0 | 0 | 1 | -90 | 90 | 0.0047777 | 0.0011975 | -0.0047775 | -0.0011975
46 | 45 | 1.7736 | 1.1351 | 2.9784e-09 | 0 | 0 | 0 | 0 | 0 | 1 | -90 | 90 | 0.007909 | 0.0019828 | -0.0079078 | -0.0019823
43 | 44 | 0.23924 | 0.15311 | 4.0175e-10 | 0 | 0 | 0 | 0 | 0 | 1 | -90 | 90 | 0.0042505 | 0.0010654 | -0.0042505 | -0.0010654
43 | 45 | 2.3683 | 1.5157 | 3.977e-09 | 0 | 0 | 0 | 0 | 0 | 1 | -90 | 90 | -0.0079061 | -0.0019816 | 0.0079078 | 0.0019823
47 | 53 | 3.729 | 2.3866 | 6.262e-09 | 0 | 0 | 0 | 0 | 0 | 1 | -90 | 90 | -0.0047937 | -0.0012014 | 0.0047946 | 0.0012014
53 | 51 | 0.89134 | 0.57046 | 1.4968e-09 | 0 | 0 | 0 | 0 | 0 | 1 | -90 | 90 | -0.0061699 | -0.0015461 | 0.0061703 | 0.0015462
51 | 52 | 0.48814 | 0.31241 | 8.1972e-10 | 0 | 0 | 0 | 0 | 0 | 1 | -90 | 90 | -0.011431 | -0.0028648 | 0.011432 | 0.0028651
48 | 49 | 0.12668 | 0.081075 | 8.5091e-10 | 0 | 0 | 0 | 0 | 0 | 1 | -90 | 90 | -0.42118 | -0.10865 | 0.42142 | 0.1088
52 | 54 | 2.6458 | 1.6933 | 4.4429e-09 | 0 | 0 | 0 | 0 | 0 | 1 | -90 | 90 | -0.024375 | -0.0061091 | 0.024393 | 0.0061198
54 | 55 | 0.94949 | 0.60767 | 1.5944e-09 | 0 | 0 | 0 | 0 | 0 | 1 | -90 | 90 | -0.035995 | -0.0090276 | 0.036008 | 0.0090361
55 | 56 | 1.0227 | 0.65451 | 1.7174e-09 | 0 | 0 | 0 | 0 | 0 | 1 | -90 | 90 | -0.042864 | -0.010754 | 0.042884 | 0.010767
56 | 71 | 0.82108 | 0.52549 | 1.3788e-09 | 0 | 0 | 0 | 0 | 0 | 1 | -90 | 90 | -0.051724 | -0.012983 | 0.051748 | 0.012998
71 | 69 | 1.9842 | 1.2699 | 3.332e-09 | 0 | 0 | 0 | 0 | 0 | 1 | -90 | 90 | -0.057431 | -0.014422 | 0.057503 | 0.014468
69 | 68 | 0.14205 | 0.090911 | 2.3854e-10 | 0 | 0 | 0 | 0 | 0 | 1 | -90 | 90 | -0.064805 | -0.016298 | 0.064812 | 0.016302
60 | 61 | 0.21654 | 0.13858 | 3.6363e-10 | 0 | 0 | 0 | 0 | 0 | 1 | -90 | 90 | 0.006787 | 0.0017006 | -0.0067869 | -0.0017005
61 | 62 | 4.4415 | 2.8425 | 7.4584e-09 | 0 | 0 | 0 | 0 | 0 | 1 | -90 | 90 | 0.0028824 | 0.00072191 | -0.002882 | -0.00072234
68 | 70 | 2.5168 | 1.6108 | 4.2264e-09 | 0 | 0 | 0 | 0 | 0 | 1 | -90 | 90 | -0.074101 | -0.01863 | 0.074252 | 0.018727
70 | 72 | 0.020006 | 0.012804 | 3.3595e-11 | 0 | 0 | 0 | 0 | 0 | 1 | -90 | 90 | -0.076686 | -0.019336 | 0.076688 | 0.019337
82 | 80 | 0.47489 | 0.30393 | 7.9747e-10 | 0 | 0 | 0 | 0 | 0 | 1 | -90 | 90 | 0.023118 | 0.0057961 | -0.023115 | -0.0057944
80 | 79 | 1.0757 | 0.68844 | 1.8064e-09 | 0 | 0 | 0 | 0 | 0 | 1 | -90 | 90 | 0.018038 | 0.004522 | -0.018034 | -0.0045197
79 | 81 | 4.3046 | 2.7549 | 7.2285e-09 | 0 | 0 | 0 | 0 | 0 | 1 | -90 | 90 | 0.0047208 | 0.0011829 | -0.0047197 | -0.0011829