## bus_data
BUS_I | BUS_TYPE | Pd | Qd | Gs | Bs | area | Vm | Va | baseKV | zone | Vmax | Vmin
1 | 1 | 0.0029888 | 0.00074905 | 0 | 0 | 1 | 0.99439 | -0.10733 | 0.4 | 1 | 1.1 | 0.9
2 | 1 | 0.0057218 | 0.001434 | 0 | 0 | 1 | 0.99429 | -0.10941 | 0.4 | 1 | 1.1 | 0.9
3 | 1 | 0.014537 | 0.0036434 | 0 | 0 | 1 | 0.99473 | -0.10091 | 0.4 | 1 | 1.1 | 0.9
5 | 1 | 0 | 0 | 0 | 0 | 1 | 0.99589 | -0.078462 | 0.4 | 1 | 1.1 | 0.9
7 | 1 | 0.0066589 | 0.0016689 | 0 | 0 | 1 | 0.9985 | -0.028826 | 0.4 | 1 | 1.1 | 0.9
8 | 1 | 0.0081326 | 0.0020382 | 0 | 0 | 1 | 0.99882 | -0.022737 | 0.4 | 1 | 1.1 | 0.9
35 | 1 | 0.0094074 | 0.0023577 | 0 | 0 | 1 | 0.99707 | -0.055766 | 0.4 | 1 | 1.1 | 0.9
66 | 1 | 0.0081115 | 0.0020329 | 0 | 0 | 1 | 0.99697 | -0.057614 | 0.4 | 1 | 1.1 | 0.9
6 | 1 | 0.0054415 | 0.0013638 | 0 | 0 | 1 | 0.9906 | -0.17895 | 0.4 | 1 | 1.1 | 0.9
14 | 1 | 0.0021301 | 0.00053386 | 0 | 0 | 1 | 0.99079 | -0.17525 | 0.4 | 1 | 1.1 | 0.9
33 | 1 | 0.0099413 | 0.0024915 | 0 | 0 | 1 | 0.99795 | -0.038854 | 0.4 | 1 | 1.1 | 0.9
16 | 1 | 0.0037124 | 0.00093042 | 0 | 0 | 1 | 0.98868 | -0.21576 | 0.4 | 1 | 1.1 | 0.9
71 | 1 | 0.0042634 | 0.0010685 | 0 | 0 | 1 | 0.9874 | -0.24038 | 0.4 | 1 | 1.1 | 0.9
70 | 1 | 0.0023739 | 0.00059496 | 0 | 0 | 1 | 0.99029 | -0.18481 | 0.4 | 1 | 1.1 | 0.9
15 | 1 | 0.0018138 | 0.00045458 | 0 | 0 | 1 | 0.99088 | -0.17349 | 0.4 | 1 | 1.1 | 0.9
9 | 1 | 0.0027278 | 0.00068366 | 0 | 0 | 1 | 0.99906 | -0.018019 | 0.4 | 1 | 1.1 | 0.9
87 | 1 | 0.0014263 | 0.00035746 | 0 | 0 | 1 | 0.97299 | -0.52156 | 0.4 | 1 | 1.1 | 0.9
84 | 1 | 0 | 0 | 0 | 0 | 1 | 0.97304 | -0.52061 | 0.4 | 1 | 1.1 | 0.9
88 | 1 | 0.0032429 | 0.00081275 | 0 | 0 | 1 | 0.97284 | -0.52456 | 0.4 | 1 | 1.1 | 0.9
85 | 1 | 0.005788 | 0.0014506 | 0 | 0 | 1 | 0.97293 | -0.52288 | 0.4 | 1 | 1.1 | 0.9
12 | 1 | 0.0055762 | 0.0013975 | 0 | 0 | 1 | 0.99907 | -0.017884 | 0.4 | 1 | 1.1 | 0.9
22 | 1 | 0 | 0 | 0 | 0 | 1 | 0.99953 | -0.0090255 | 0.4 | 1 | 1.1 | 0.9
11 | 1 | 0.0027035 | 0.00067755 | 0 | 0 | 1 | 0.98178 | -0.34929 | 0.4 | 1 | 1.1 | 0.9
13 | 1 | 0.0038411 | 0.00096266 | 0 | 0 | 1 | 0.98183 | -0.3483 | 0.4 | 1 | 1.1 | 0.9
19 | 1 | 0.0033655 | 0.00084347 | 0 | 0 | 1 | 0.9819 | -0.34688 | 0.4 | 1 | 1.1 | 0.9
41 | 1 | 0.0035293 | 0.00088452 | 0 | 0 | 1 | 0.98068 | -0.37062 | 0.4 | 1 | 1.1 | 0.9
42 | 1 | 0.0056963 | 0.0014276 | 0 | 0 | 1 | 0.98075 | -0.36932 | 0.4 | 1 | 1.1 | 0.9
23 | 3 | 0.005523 | 0.0013842 | 0 | 0 | 1 | 1 | 0 | 0.4 | 1 | 1.1 | 0.9
24 | 1 | 0.0067169 | 0.0016834 | 0 | 0 | 1 | 0.99939 | -0.011676 | 0.4 | 1 | 1.1 | 0.9
17 | 1 | 0.0046519 | 0.0011659 | 0 | 0 | 1 | 0.98192 | -0.34651 | 0.4 | 1 | 1.1 | 0.9
68 | 1 | 0.0028134 | 0.00070511 | 0 | 0 | 1 | 0.99181 | -0.15565 | 0.4 | 1 | 1.1 | 0.9
69 | 1 | 0 | 0 | 0 | 0 | 1 | 0.99271 | -0.13836 | 0.4 | 1 | 1.1 | 0.9
36 | 1 | 0.0036053 | 0.00090358 | 0 | 0 | 1 | 0.99471 | -0.10018 | 0.4 | 1 | 1.1 | 0.9
38 | 1 | 0.0028841 | 0.00072281 | 0 | 0 | 1 | 0.99173 | -0.15716 | 0.4 | 1 | 1.1 | 0.9
75 | 1 | 0.003619 | 0.00090701 | 0 | 0 | 1 | 0.98217 | -0.34201 | 0.4 | 1 | 1.1 | 0.9
76 | 1 | 0.004787 | 0.0011997 | 0 | 0 | 1 | 0.98178 | -0.34963 | 0.4 | 1 | 1.1 | 0.9
77 | 1 | 0.0028912 | 0.0007246 | 0 | 0 | 1 | 0.98238 | -0.33791 | 0.4 | 1 | 1.1 | 0.9
78 | 1 | 0.006229 | 0.0015611 | 0 | 0 | 1 | 0.98173 | -0.35071 | 0.4 | 1 | 1.1 | 0.9
79 | 1 | 0.0041001 | 0.0010276 | 0 | 0 | 1 | 0.98266 | -0.33249 | 0.4 | 1 | 1.1 | 0.9
80 | 1 | 0.0051018 | 0.0012786 | 0 | 0 | 1 | 0.98135 | -0.35813 | 0.4 | 1 | 1.1 | 0.9
82 | 1 | 0.005931 | 0.0014865 | 0 | 0 | 1 | 0.9812 | -0.361 | 0.4 | 1 | 1.1 | 0.9
91 | 1 | 0.0013704 | 0.00034344 | 0 | 0 | 1 | 0.97806 | -0.42196 | 0.4 | 1 | 1.1 | 0.9
92 | 1 | 0.0027865 | 0.00069837 | 0 | 0 | 1 | 0.9812 | -0.36058 | 0.4 | 1 | 1.1 | 0.9
93 | 1 | 0 | 0 | 0 | 0 | 1 | 0.97733 | -0.4362 | 0.4 | 1 | 1.1 | 0.9
95 | 1 | 0.0058393 | 0.0014635 | 0 | 0 | 1 | 0.97634 | -0.4557 | 0.4 | 1 | 1.1 | 0.9
96 | 1 | 0.0029248 | 0.00073303 | 0 | 0 | 1 | 0.97718 | -0.43913 | 0.4 | 1 | 1.1 | 0.9
97 | 1 | 0.0037257 | 0.00093375 | 0 | 0 | 1 | 0.97514 | -0.4793 | 0.4 | 1 | 1.1 | 0.9
98 | 1 | 0.0060305 | 0.0015114 | 0 | 0 | 1 | 0.97715 | -0.43982 | 0.4 | 1 | 1.1 | 0.9
67 | 1 | 0.006941 | 0.0017396 | 0 | 0 | 1 | 0.99175 | -0.15683 | 0.4 | 1 | 1.1 | 0.9
72 | 1 | 0 | 0 | 0 | 0 | 1 | 0.985 | -0.28686 | 0.4 | 1 | 1.1 | 0.9
18 | 1 | 0.0042928 | 0.0010759 | 0 | 0 | 1 | 0.98216 | -0.34188 | 0.4 | 1 | 1.1 | 0.9
20 | 1 | 0.0055885 | 0.0014006 | 0 | 0 | 1 | 0.98224 | -0.34028 | 0.4 | 1 | 1.1 | 0.9
21 | 1 | 0.0044307 | 0.0011104 | 0 | 0 | 1 | 0.98253 | -0.33458 | 0.4 | 1 | 1.1 | 0.9
29 | 1 | 0.0054711 | 0.0013712 | 0 | 0 | 1 | 0.98289 | -0.3277 | 0.4 | 1 | 1.1 | 0.9
43 | 1 | 0.0039065 | 0.00097905 | 0 | 0 | 1 | 0.98095 | -0.36532 | 0.4 | 1 | 1.1 | 0.9
64 | 1 | 0.0035378 | 0.00088665 | 0 | 0 | 1 | 0.97264 | -0.52841 | 0.4 | 1 | 1.1 | 0.9
60 | 1 | 0.0038992 | 0.00097724 | 0 | 0 | 1 | 0.97269 | -0.52748 | 0.4 | 1 | 1.1 | 0.9
27 | 1 | 0.0046169 | 0.0011571 | 0 | 0 | 1 | 0.98393 | -0.3075 | 0.4 | 1 | 1.1 | 0.9
44 | 1 | 0.0068563 | 0.0017184 | 0 | 0 | 1 | 0.98016 | -0.38084 | 0.4 | 1 | 1.1 | 0.9
59 | 1 | 0.0043134 | 0.0010811 | 0 | 0 | 1 | 0.97281 | -0.52515 | 0.4 | 1 | 1.1 | 0.9
58 | 1 | 0.0053872 | 0.0013502 | 0 | 0 | 1 | 0.97312 | -0.51892 | 0.4 | 1 | 1.1 | 0.9
63 | 1 | 0.0037708 | 0.00094504 | 0 | 0 | 1 | 0.97223 | -0.53646 | 0.4 | 1 | 1.1 | 0.9
62 | 1 | 0.0033003 | 0.00082714 | 0 | 0 | 1 | 0.97232 | -0.53482 | 0.4 | 1 | 1.1 | 0.9
31 | 1 | 0 | 0 | 0 | 0 | 1 | 0.99809 | -0.036069 | 0.4 | 1 | 1.1 | 0.9
32 | 1 | 0.0032971 | 0.00082632 | 0 | 0 | 1 | 0.99932 | -0.013024 | 0.4 | 1 | 1.1 | 0.9
34 | 1 | 0.009789 | 0.0024533 | 0 | 0 | 1 | 0.99662 | -0.064009 | 0.4 | 1 | 1.1 | 0.9
25 | 1 | 0.0040375 | 0.0010119 | 0 | 0 | 1 | 0.98408 | -0.30458 | 0.4 | 1 | 1.1 | 0.9
26 | 1 | 0.0099716 | 0.0024991 | 0 | 0 | 1 | 0.98515 | -0.2837 | 0.4 | 1 | 1.1 | 0.9
28 | 1 | 0.0070645 | 0.0017705 | 0 | 0 | 1 | 0.98535 | -0.27983 | 0.4 | 1 | 1.1 | 0.9
30 | 1 | 0.0036615 | 0.00091765 | 0 | 0 | 1 | 0.98629 | -0.26181 | 0.4 | 1 | 1.1 | 0.9
45 | 1 | 0.0063989 | 0.0016037 | 0 | 0 | 1 | 0.9796 | -0.39166 | 0.4 | 1 | 1.1 | 0.9
46 | 1 | 0.0078966 | 0.0019791 | 0 | 0 | 1 | 0.979 | -0.4035 | 0.4 | 1 | 1.1 | 0.9
56 | 1 | 0.0054521 | 0.0013664 | 0 | 0 | 1 | 0.97441 | -0.49357 | 0.4 | 1 | 1.1 | 0.9
57 | 1 | 0.0077956 | 0.0019538 | 0 | 0 | 1 | 0.97365 | -0.50852 | 0.4 | 1 | 1.1 | 0.9
49 | 1 | 0.0039179 | 0.00098191 | 0 | 0 | 1 | 0.97479 | -0.4861 | 0.4 | 1 | 1.1 | 0.9
40 | 1 | 0.0037877 | 0.00094928 | 0 | 0 | 1 | 0.98687 | -0.25045 | 0.4 | 1 | 1.1 | 0.9
47 | 1 | 0.004135 | 0.0010363 | 0 | 0 | 1 | 0.97883 | -0.40686 | 0.4 | 1 | 1.1 | 0.9
48 | 1 | 0 | 0 | 0 | 0 | 1 | 0.97721 | -0.43854 | 0.4 | 1 | 1.1 | 0.9
61 | 1 | 0.008269 | 0.0020724 | 0 | 0 | 1 | 0.97251 | -0.53098 | 0.4 | 1 | 1.1 | 0.9
51 | 1 | 0 | 0 | 0 | 0 | 1 | 0.98785 | -0.23165 | 0.4 | 1 | 1.1 | 0.9
52 | 1 | 0.0036345 | 0.00091089 | 0 | 0 | 1 | 0.98681 | -0.25167 | 0.4 | 1 | 1.1 | 0.9
37 | 1 | 0 | 0 | 0 | 0 | 1 | 0.99111 | -0.16894 | 0.4 | 1 | 1.1 | 0.9
39 | 1 | 0.0080825 | 0.0020257 | 0 | 0 | 1 | 0.98866 | -0.21603 | 0.4 | 1 | 1.1 | 0.9
50 | 1 | 0.010041 | 0.0025164 | 0 | 0 | 1 | 0.97698 | -0.44307 | 0.4 | 1 | 1.1 | 0.9
54 | 1 | 0 | 0 | 0 | 0 | 1 | 0.97668 | -0.44897 | 0.4 | 1 | 1.1 | 0.9
55 | 1 | 0.0081083 | 0.0020321 | 0 | 0 | 1 | 0.97638 | -0.45482 | 0.4 | 1 | 1.1 | 0.9
86 | 1 | 0.003828 | 0.00095938 | 0 | 0 | 1 | 0.97358 | -0.51001 | 0.4 | 1 | 1.1 | 0.9
89 | 1 | 0.0034037 | 0.00085304 | 0 | 0 | 1 | 0.97381 | -0.50553 | 0.4 | 1 | 1.1 | 0.9
102 | 1 | 0.0027303 | 0.00068428 | 0 | 0 | 1 | 0.97385 | -0.50463 | 0.4 | 1 | 1.1 | 0.9
105 | 1 | 0.0038504 | 0.00096501 | 0 | 0 | 1 | 0.97466 | -0.48867 | 0.4 | 1 | 1.1 | 0.9
103 | 1 | 0.003489 | 0.00087442 | 0 | 0 | 1 | 0.97422 | -0.49742 | 0.4 | 1 | 1.1 | 0.9
104 | 1 | 0.0025354 | 0.00063543 | 0 | 0 | 1 | 0.97423 | -0.49712 | 0.4 | 1 | 1.1 | 0.9
73 | 1 | 0 | 0 | 0 | 0 | 1 | 0.98441 | -0.29824 | 0.4 | 1 | 1.1 | 0.9
74 | 1 | 0.015398 | 0.0038592 | 0 | 0 | 1 | 0.98425 | -0.30148 | 0.4 | 1 | 1.1 | 0.9
83 | 1 | 0.0019513 | 0.00048904 | 0 | 0 | 1 | 0.98354 | -0.31519 | 0.4 | 1 | 1.1 | 0.9
81 | 1 | 0.0049609 | 0.0012433 | 0 | 0 | 1 | 0.98284 | -0.32883 | 0.4 | 1 | 1.1 | 0.9
99 | 1 | 0.010525 | 0.0026377 | 0 | 0 | 1 | 0.98423 | -0.30189 | 0.4 | 1 | 1.1 | 0.9
94 | 1 | 0.0038017 | 0.00095279 | 0 | 0 | 1 | 0.98328 | -0.32009 | 0.4 | 1 | 1.1 | 0.9
100 | 1 | 0 | 0 | 0 | 0 | 1 | 0.98409 | -0.30464 | 0.4 | 1 | 1.1 | 0.9
101 | 1 | 0.0028852 | 0.00072309 | 0 | 0 | 1 | 0.98404 | -0.3055 | 0.4 | 1 | 1.1 | 0.9

## generator_data
GEN_BUS | PG | QG | QMAX | QMIN | VG | MBASE | GEN_STATUS | PMAX | PMIN
23 | 0.45212 | 0.11579 | 10 | -10 | 1 | 100 | 1 | 10 | 0

## branch_data
F_BUS | T_BUS | BR_R | BR_X | BR_B | RATE_A | RATE_B | RATE_C | TAP | SHIFT | BR_STATUS | ANGMIN | ANGMAX | P_in | Q_in | P_out | Q_out
1 | 2 | 1.612 | 1.0317 | 2.707e-09 | 0 | 0 | 0 | 0 | 0 | 1 | -90 | 90 | 0.0057223 | 0.0014341 | -0.0057218 | -0.001434
1 | 3 | 3.2652 | 2.0897 | 5.4831e-09 | 0 | 0 | 0 | 0 | 0 | 1 | -90 | 90 | -0.0087111 | -0.0021832 | 0.0087138 | 0.0021843
3 | 5 | 4.2877 | 2.7441 | 7.2002e-09 | 0 | 0 | 0 | 0 | 0 | 1 | -90 | 90 | -0.023251 | -0.0058277 | 0.023276 | 0.0058429
5 | 35 | 4.3443 | 2.7803 | 7.2952e-09 | 0 | 0 | 0 | 0 | 0 | 1 | -90 | 90 | -0.023276 | -0.0058429 | 0.023301 | 0.0058583
7 | 8 | 4.0876 | 2.6161 | 6.8642e-09 | 0 | 0 | 0 | 0 | 0 | 1 | -90 | 90 | -0.0066589 | -0.0016689 | 0.0066609 | 0.0016694
8 | 9 | 1.4263 | 0.91285 | 2.3952e-09 | 0 | 0 | 0 | 0 | 0 | 1 | -90 | 90 | -0.014793 | -0.0037077 | 0.014797 | 0.0037095
35 | 33 | 1.85 | 1.184 | 3.1067e-09 | 0 | 0 | 0 | 0 | 0 | 1 | -90 | 90 | -0.040821 | -0.010249 | 0.040854 | 0.01027
35 | 66 | 1.0152 | 0.6497 | 1.7047e-09 | 0 | 0 | 0 | 0 | 0 | 1 | -90 | 90 | 0.0081122 | 0.0020332 | -0.0081115 | -0.0020329
6 | 14 | 2.9915 | 1.9145 | 5.0235e-09 | 0 | 0 | 0 | 0 | 0 | 1 | -90 | 90 | -0.0054415 | -0.0013638 | 0.0054425 | 0.0013639
14 | 15 | 1.0194 | 0.65243 | 1.7119e-09 | 0 | 0 | 0 | 0 | 0 | 1 | -90 | 90 | -0.0075726 | -0.0018978 | 0.0075732 | 0.001898
33 | 31 | 0.24511 | 0.15687 | 4.1161e-10 | 0 | 0 | 0 | 0 | 0 | 1 | -90 | 90 | -0.050795 | -0.012762 | 0.050802 | 0.012766
16 | 71 | 0.8323 | 0.53267 | 2.7953e-09 | 0 | 0 | 0 | 0 | 0 | 1 | -90 | 90 | 0.13048 | 0.033104 | -0.13032 | -0.033006
16 | 70 | 1.0202 | 0.65292 | 6.8527e-09 | 0 | 0 | 0 | 0 | 0 | 1 | -90 | 90 | -0.13419 | -0.034034 | 0.13439 | 0.034162
71 | 72 | 1.6188 | 1.036 | 2.7184e-09 | 0 | 0 | 0 | 0 | 0 | 1 | -90 | 90 | 0.12606 | 0.031937 | -0.12578 | -0.031758
70 | 15 | 0.36719 | 0.235 | 2.4664e-09 | 0 | 0 | 0 | 0 | 0 | 1 | -90 | 90 | -0.13676 | -0.034757 | 0.13684 | 0.034804
15 | 68 | 0.54218 | 0.347 | 3.6419e-09 | 0 | 0 | 0 | 0 | 0 | 1 | -90 | 90 | -0.14622 | -0.037157 | 0.14635 | 0.037237
9 | 12 | 0.034466 | 0.022058 | 5.7877e-11 | 0 | 0 | 0 | 0 | 0 | 1 | -90 | 90 | -0.017525 | -0.0043932 | 0.017525 | 0.0043933
87 | 84 | 2.8361 | 1.8151 | 4.7627e-09 | 0 | 0 | 0 | 0 | 0 | 1 | -90 | 90 | -0.0014263 | -0.00035748 | 0.0014263 | 0.00035707
84 | 85 | 1.0662 | 0.68236 | 1.7904e-09 | 0 | 0 | 0 | 0 | 0 | 1 | -90 | 90 | 0.0090319 | 0.0022637 | -0.0090309 | -0.0022633
84 | 86 | 4.3049 | 2.7552 | 7.2292e-09 | 0 | 0 | 0 | 0 | 0 | 1 | -90 | 90 | -0.010458 | -0.0026208 | 0.010464 | 0.0026235
88 | 85 | 2.1924 | 1.4032 | 3.6817e-09 | 0 | 0 | 0 | 0 | 0 | 1 | -90 | 90 | -0.0032428 | -0.00081278 | 0.0032431 | 0.0008126
12 | 22 | 1.7167 | 1.0987 | 2.8829e-09 | 0 | 0 | 0 | 0 | 0 | 1 | -90 | 90 | -0.023101 | -0.0057908 | 0.023111 | 0.0057968
22 | 23 | 1.2211 | 0.78152 | 2.0506e-09 | 0 | 0 | 0 | 0 | 0 | 1 | -90 | 90 | -0.033126 | -0.0083069 | 0.03314 | 0.0083159
22 | 24 | 1.1848 | 0.75829 | 1.9896e-09 | 0 | 0 | 0 | 0 | 0 | 1 | -90 | 90 | 0.010015 | 0.0025102 | -0.010014 | -0.0025096
11 | 13 | 1.59 | 1.0176 | 2.67e-09 | 0 | 0 | 0 | 0 | 0 | 1 | -90 | 90 | -0.0027034 | -0.00067756 | 0.0027036 | 0.00067739
13 | 19 | 0.93429 | 0.59795 | 1.5689e-09 | 0 | 0 | 0 | 0 | 0 | 1 | -90 | 90 | -0.0065446 | -0.0016401 | 0.006545 | 0.0016402
19 | 17 | 0.16434 | 0.10517 | 2.7596e-10 | 0 | 0 | 0 | 0 | 0 | 1 | -90 | 90 | -0.0099105 | -0.0024837 | 0.0099106 | 0.0024838
41 | 42 | 1.5888 | 1.0168 | 2.668e-09 | 0 | 0 | 0 | 0 | 0 | 1 | -90 | 90 | -0.0035292 | -0.00088454 | 0.0035295 | 0.00088442
42 | 43 | 1.8724 | 1.1983 | 3.1442e-09 | 0 | 0 | 0 | 0 | 0 | 1 | -90 | 90 | -0.0092257 | -0.0023121 | 0.0092274 | 0.0023129
23 | 31 | 0.39637 | 0.25368 | 2.6625e-09 | 0 | 0 | 0 | 0 | 0 | 1 | -90 | 90 | 0.41346 | 0.10609 | -0.41273 | -0.10563
24 | 32 | 1.8299 | 1.1711 | 3.0729e-09 | 0 | 0 | 0 | 0 | 0 | 1 | -90 | 90 | 0.0032973 | 0.00082615 | -0.0032971 | -0.00082632
17 | 18 | 1.3749 | 0.87995 | 2.3089e-09 | 0 | 0 | 0 | 0 | 0 | 1 | -90 | 90 | -0.014563 | -0.0036497 | 0.014566 | 0.0036515
68 | 67 | 0.7452 | 0.47693 | 1.2514e-09 | 0 | 0 | 0 | 0 | 0 | 1 | -90 | 90 | 0.0069413 | 0.0017397 | -0.0069409 | -0.0017396
68 | 69 | 0.49344 | 0.3158 | 3.3144e-09 | 0 | 0 | 0 | 0 | 0 | 1 | -90 | 90 | -0.1561 | -0.039682 | 0.15623 | 0.039764
69 | 36 | 0.49267 | 0.31531 | 3.3093e-09 | 0 | 0 | 0 | 0 | 0 | 1 | -90 | 90 | -0.34679 | -0.088392 | 0.34743 | 0.088802
69 | 38 | 0.4405 | 0.28192 | 2.9589e-09 | 0 | 0 | 0 | 0 | 0 | 1 | -90 | 90 | 0.19056 | 0.048628 | -0.19039 | -0.048518
36 | 34 | 0.46376 | 0.29681 | 3.1151e-09 | 0 | 0 | 0 | 0 | 0 | 1 | -90 | 90 | -0.35104 | -0.089705 | 0.35165 | 0.090099
38 | 37 | 0.27997 | 0.17918 | 1.8806e-09 | 0 | 0 | 0 | 0 | 0 | 1 | -90 | 90 | 0.1875 | 0.047795 | -0.18739 | -0.047727
75 | 76 | 1.4943 | 0.95638 | 2.5094e-09 | 0 | 0 | 0 | 0 | 0 | 1 | -90 | 90 | 0.022062 | 0.0055336 | -0.022054 | -0.0055288
75 | 77 | 0.69106 | 0.44228 | 1.1605e-09 | 0 | 0 | 0 | 0 | 0 | 1 | -90 | 90 | -0.025681 | -0.0064407 | 0.025686 | 0.0064438
76 | 78 | 0.27074 | 0.17328 | 4.5465e-10 | 0 | 0 | 0 | 0 | 0 | 1 | -90 | 90 | 0.017267 | 0.004329 | -0.017266 | -0.0043285
77 | 79 | 0.82082 | 0.52533 | 1.3784e-09 | 0 | 0 | 0 | 0 | 0 | 1 | -90 | 90 | -0.028577 | -0.0071684 | 0.028585 | 0.007173
78 | 80 | 2.9018 | 1.8572 | 4.873e-09 | 0 | 0 | 0 | 0 | 0 | 1 | -90 | 90 | 0.011037 | 0.0027673 | -0.011034 | -0.0027653
79 | 81 | 0.48441 | 0.31002 | 8.1345e-10 | 0 | 0 | 0 | 0 | 0 | 1 | -90 | 90 | -0.032685 | -0.0082006 | 0.03269 | 0.0082041
80 | 82 | 2.0933 | 1.3397 | 3.5152e-09 | 0 | 0 | 0 | 0 | 0 | 1 | -90 | 90 | 0.0059318 | 0.0014867 | -0.005931 | -0.0014865
91 | 92 | 5.2606 | 3.3668 | 8.8339e-09 | 0 | 0 | 0 | 0 | 0 | 1 | -90 | 90 | -0.050336 | -0.012671 | 0.050484 | 0.012765
91 | 93 | 1.2492 | 0.79951 | 2.0978e-09 | 0 | 0 | 0 | 0 | 0 | 1 | -90 | 90 | 0.048966 | 0.012328 | -0.048932 | -0.012307
92 | 94 | 3.3051 | 2.1153 | 5.5502e-09 | 0 | 0 | 0 | 0 | 0 | 1 | -90 | 90 | -0.053271 | -0.013463 | 0.053374 | 0.013529
93 | 95 | 2.0917 | 1.3387 | 3.5125e-09 | 0 | 0 | 0 | 0 | 0 | 1 | -90 | 90 | 0.039976 | 0.010062 | -0.039938 | -0.010038
93 | 96 | 1.4009 | 0.89658 | 2.3525e-09 | 0 | 0 | 0 | 0 | 0 | 1 | -90 | 90 | 0.0089566 | 0.0022451 | -0.0089553 | -0.0022445
95 | 97 | 2.9599 | 1.8943 | 4.9705e-09 | 0 | 0 | 0 | 0 | 0 | 1 | -90 | 90 | 0.034099 | 0.0085747 | -0.034061 | -0.0085506
96 | 98 | 0.4886 | 0.3127 | 8.2049e-10 | 0 | 0 | 0 | 0 | 0 | 1 | -90 | 90 | 0.0060306 | 0.0015115 | -0.0060304 | -0.0015114
97 | 105 | 1.3183 | 0.84373 | 2.2138e-09 | 0 | 0 | 0 | 0 | 0 | 1 | -90 | 90 | 0.030335 | 0.0076169 | -0.030322 | -0.0076084
72 | 73 | 0.51352 | 0.32865 | 8.6233e-10 | 0 | 0 | 0 | 0 | 0 | 1 | -90 | 90 | 0.096948 | 0.024526 | -0.096895 | -0.024492
72 | 74 | 2.2049 | 1.4111 | 3.7026e-09 | 0 | 0 | 0 | 0 | 0 | 1 | -90 | 90 | 0.028829 | 0.0072321 | -0.028809 | -0.0072197
18 | 20 | 0.36547 | 0.2339 | 6.1373e-10 | 0 | 0 | 0 | 0 | 0 | 1 | -90 | 90 | -0.018858 | -0.0047274 | 0.01886 | 0.0047282
20 | 21 | 1.0098 | 0.64629 | 1.6958e-09 | 0 | 0 | 0 | 0 | 0 | 1 | -90 | 90 | -0.024448 | -0.0061289 | 0.024455 | 0.006133
21 | 29 | 0.22044 | 0.14108 | 1.4807e-09 | 0 | 0 | 0 | 0 | 0 | 1 | -90 | 90 | -0.13573 | -0.034259 | 0.13577 | 0.034288
21 | 43 | 1.2502 | 0.80014 | 8.3978e-09 | 0 | 0 | 0 | 0 | 0 | 1 | -90 | 90 | 0.10684 | 0.027016 | -0.10668 | -0.026916
29 | 27 | 0.62285 | 0.39862 | 4.1837e-09 | 0 | 0 | 0 | 0 | 0 | 1 | -90 | 90 | -0.14124 | -0.035659 | 0.14138 | 0.035746
43 | 44 | 0.71853 | 0.45986 | 4.8264e-09 | 0 | 0 | 0 | 0 | 0 | 1 | -90 | 90 | 0.093549 | 0.023624 | -0.09348 | -0.02358
64 | 60 | 1.1084 | 0.70939 | 1.8613e-09 | 0 | 0 | 0 | 0 | 0 | 1 | -90 | 90 | -0.0035377 | -0.00088668 | 0.0035378 | 0.0008866
60 | 59 | 1.328 | 0.84994 | 2.2301e-09 | 0 | 0 | 0 | 0 | 0 | 1 | -90 | 90 | -0.007437 | -0.0018639 | 0.0074378 | 0.0018642
27 | 25 | 0.087311 | 0.055879 | 5.8647e-10 | 0 | 0 | 0 | 0 | 0 | 1 | -90 | 90 | -0.146 | -0.036903 | 0.14602 | 0.036916
44 | 45 | 0.53996 | 0.34557 | 3.627e-09 | 0 | 0 | 0 | 0 | 0 | 1 | -90 | 90 | 0.086624 | 0.021862 | -0.086579 | -0.021834
59 | 58 | 2.2514 | 1.4409 | 3.7807e-09 | 0 | 0 | 0 | 0 | 0 | 1 | -90 | 90 | -0.011751 | -0.0029453 | 0.011755 | 0.0029472
58 | 61 | 3.3359 | 2.135 | 5.6019e-09 | 0 | 0 | 0 | 0 | 0 | 1 | -90 | 90 | 0.01535 | 0.0038502 | -0.015341 | -0.0038451
58 | 57 | 1.3598 | 0.87027 | 2.2835e-09 | 0 | 0 | 0 | 0 | 0 | 1 | -90 | 90 | -0.032492 | -0.0081476 | 0.032508 | 0.0081577
63 | 62 | 1.8442 | 1.1803 | 3.0969e-09 | 0 | 0 | 0 | 0 | 0 | 1 | -90 | 90 | -0.0037707 | -0.00094508 | 0.003771 | 0.00094498
62 | 61 | 2.2976 | 1.4704 | 3.8582e-09 | 0 | 0 | 0 | 0 | 0 | 1 | -90 | 90 | -0.0070712 | -0.0017721 | 0.0070725 | 0.0017726
31 | 34 | 0.34953 | 0.2237 | 2.3478e-09 | 0 | 0 | 0 | 0 | 0 | 1 | -90 | 90 | 0.36193 | 0.092865 | -0.36144 | -0.092552
25 | 26 | 0.60787 | 0.38904 | 4.0831e-09 | 0 | 0 | 0 | 0 | 0 | 1 | -90 | 90 | -0.15005 | -0.037928 | 0.1502 | 0.038024
26 | 28 | 0.10588 | 0.067763 | 7.112e-10 | 0 | 0 | 0 | 0 | 0 | 1 | -90 | 90 | -0.16018 | -0.040523 | 0.16021 | 0.040542
28 | 30 | 0.47212 | 0.30216 | 3.1713e-09 | 0 | 0 | 0 | 0 | 0 | 1 | -90 | 90 | -0.16727 | -0.042312 | 0.16741 | 0.042405
30 | 40 | 0.29155 | 0.18659 | 1.9584e-09 | 0 | 0 | 0 | 0 | 0 | 1 | -90 | 90 | -0.17108 | -0.043322 | 0.17117 | 0.043382
45 | 46 | 0.63777 | 0.40817 | 3.2129e-09 | 0 | 0 | 0 | 0 | 0 | 1 | -90 | 90 | 0.08018 | 0.02023 | -0.080135 | -0.020201
46 | 47 | 0.20088 | 0.12856 | 3.3734e-10 | 0 | 0 | 0 | 0 | 0 | 1 | -90 | 90 | 0.072238 | 0.018222 | -0.072226 | -0.018215
56 | 57 | 1.578 | 1.01 | 2.65e-09 | 0 | 0 | 0 | 0 | 0 | 1 | -90 | 90 | 0.040332 | 0.01013 | -0.040303 | -0.010111
56 | 49 | 0.69566 | 0.44522 | 1.1682e-09 | 0 | 0 | 0 | 0 | 0 | 1 | -90 | 90 | -0.045784 | -0.011496 | 0.0458 | 0.011506
49 | 48 | 4.0905 | 2.6179 | 6.8691e-09 | 0 | 0 | 0 | 0 | 0 | 1 | -90 | 90 | -0.049718 | -0.012488 | 0.049831 | 0.01256
40 | 51 | 0.46318 | 0.29644 | 3.1112e-09 | 0 | 0 | 0 | 0 | 0 | 1 | -90 | 90 | -0.17859 | -0.045242 | 0.17875 | 0.045345
40 | 52 | 1.4623 | 0.93589 | 2.4556e-09 | 0 | 0 | 0 | 0 | 0 | 1 | -90 | 90 | 0.0036347 | 0.00091079 | -0.0036345 | -0.00091089
47 | 48 | 2.0029 | 1.2819 | 3.3634e-09 | 0 | 0 | 0 | 0 | 0 | 1 | -90 | 90 | 0.068091 | 0.017178 | -0.067988 | -0.017113
48 | 50 | 1.0697 | 0.68462 | 1.7963e-09 | 0 | 0 | 0 | 0 | 0 | 1 | -90 | 90 | 0.018157 | 0.0045529 | -0.018153 | -0.0045505
51 | 39 | 0.38551 | 0.24673 | 2.5895e-09 | 0 | 0 | 0 | 0 | 0 | 1 | -90 | 90 | -0.17875 | -0.045345 | 0.17889 | 0.04543
37 | 39 | 1.1153 | 0.71382 | 7.4919e-09 | 0 | 0 | 0 | 0 | 0 | 1 | -90 | 90 | 0.18739 | 0.047727 | -0.18697 | -0.047456
50 | 54 | 3.1098 | 1.9902 | 5.2221e-09 | 0 | 0 | 0 | 0 | 0 | 1 | -90 | 90 | 0.0081127 | 0.0020341 | -0.0081104 | -0.0020331
54 | 55 | 3.0854 | 1.9747 | 5.1813e-09 | 0 | 0 | 0 | 0 | 0 | 1 | -90 | 90 | 0.0081104 | 0.0020331 | -0.0081081 | -0.0020322
86 | 89 | 1.3322 | 0.85263 | 2.2372e-09 | 0 | 0 | 0 | 0 | 0 | 1 | -90 | 90 | -0.014291 | -0.0035829 | 0.014294 | 0.0035846
89 | 102 | 0.21656 | 0.1386 | 3.6366e-10 | 0 | 0 | 0 | 0 | 0 | 1 | -90 | 90 | -0.017698 | -0.0044377 | 0.017699 | 0.0044381
102 | 103 | 1.5007 | 0.96043 | 2.52e-09 | 0 | 0 | 0 | 0 | 0 | 1 | -90 | 90 | -0.020429 | -0.0051224 | 0.020436 | 0.0051267
105 | 104 | 1.3604 | 0.87067 | 2.2845e-09 | 0 | 0 | 0 | 0 | 0 | 1 | -90 | 90 | 0.026471 | 0.0066434 | -0.026461 | -0.0066368
103 | 104 | 0.052291 | 0.033466 | 8.781e-11 | 0 | 0 | 0 | 0 | 0 | 1 | -90 | 90 | -0.023925 | -0.0060011 | 0.023925 | 0.0060013
73 | 83 | 1.2519 | 0.8012 | 2.1022e-09 | 0 | 0 | 0 | 0 | 0 | 1 | -90 | 90 | 0.059189 | 0.01501 | -0.059141 | -0.014979
73 | 81 | 3.5262 | 2.2567 | 5.9214e-09 | 0 | 0 | 0 | 0 | 0 | 1 | -90 | 90 | 0.037706 | 0.0094821 | -0.037651 | -0.0094474
74 | 99 | 0.13461 | 0.086151 | 2.2605e-10 | 0 | 0 | 0 | 0 | 0 | 1 | -90 | 90 | 0.01341 | 0.0033604 | -0.01341 | -0.0033603
83 | 94 | 0.37423 | 0.23951 | 6.2843e-10 | 0 | 0 | 0 | 0 | 0 | 1 | -90 | 90 | 0.057189 | 0.01449 | -0.057176 | -0.014482
99 | 100 | 4.1337 | 2.6456 | 6.9416e-09 | 0 | 0 | 0 | 0 | 0 | 1 | -90 | 90 | 0.0028856 | 0.00072253 | -0.0028853 | -0.00072296
100 | 101 | 1.2965 | 0.82977 | 2.1772e-09 | 0 | 0 | 0 | 0 | 0 | 1 | -90 | 90 | 0.0028853 | 0.00072296 | -0.0028851 | -0.0007231