## bus_data
BUS_I | BUS_TYPE | Pd | Qd | Gs | Bs | area | Vm | Va | baseKV | zone | Vmax | Vmin
1 | 1 | 0.011687 | 0.0029289 | 0 | 0 | 1 | 0.99335 | -0.12783 | 0.4 | 1 | 1.1 | 0.9
2 | 1 | 0 | 0 | 0 | 0 | 1 | 0.99325 | -0.12979 | 0.4 | 1 | 1.1 | 0.9
3 | 1 | 0 | 0 | 0 | 0 | 1 | 0.99379 | -0.11926 | 0.4 | 1 | 1.1 | 0.9
4 | 1 | 0.0064829 | 0.0016248 | 0 | 0 | 1 | 0.99304 | -0.13378 | 0.4 | 1 | 1.1 | 0.9
5 | 1 | 0 | 0 | 0 | 0 | 1 | 0.99401 | -0.11503 | 0.4 | 1 | 1.1 | 0.9
6 | 1 | 0.0072686 | 0.0018217 | 0 | 0 | 1 | 0.99319 | -0.13087 | 0.4 | 1 | 1.1 | 0.9
28 | 1 | 0.0038352 | 0.0009612 | 0 | 0 | 1 | 0.99299 | -0.1347 | 0.4 | 1 | 1.1 | 0.9
26 | 1 | 0.019665 | 0.0049286 | 0 | 0 | 1 | 0.99532 | -0.089868 | 0.4 | 1 | 1.1 | 0.9
34 | 1 | 0.0082196 | 0.00206 | 0 | 0 | 1 | 0.99276 | -0.13924 | 0.4 | 1 | 1.1 | 0.9
32 | 1 | 0.0018427 | 0.00046182 | 0 | 0 | 1 | 0.99257 | -0.14284 | 0.4 | 1 | 1.1 | 0.9
27 | 1 | 0.011727 | 0.0029391 | 0 | 0 | 1 | 0.99716 | -0.054435 | 0.4 | 1 | 1.1 | 0.9
35 | 1 | 0.013542 | 0.0033938 | 0 | 0 | 1 | 0.99256 | -0.1431 | 0.4 | 1 | 1.1 | 0.9
7 | 1 | 0.047566 | 0.011921 | 0 | 0 | 1 | 0.97968 | -0.39138 | 0.4 | 1 | 1.1 | 0.9
8 | 1 | 0 | 0 | 0 | 0 | 1 | 0.98266 | -0.33311 | 0.4 | 1 | 1.1 | 0.9
9 | 1 | 0.0074133 | 0.001858 | 0 | 0 | 1 | 0.97939 | -0.39696 | 0.4 | 1 | 1.1 | 0.9
10 | 1 | 0 | 0 | 0 | 0 | 1 | 0.98225 | -0.34113 | 0.4 | 1 | 1.1 | 0.9
12 | 1 | 0 | 0 | 0 | 0 | 1 | 0.98549 | -0.27798 | 0.4 | 1 | 1.1 | 0.9
45 | 1 | 0.0084987 | 0.00213 | 0 | 0 | 1 | 0.98203 | -0.34535 | 0.4 | 1 | 1.1 | 0.9
11 | 1 | 0 | 0 | 0 | 0 | 1 | 0.98977 | -0.19536 | 0.4 | 1 | 1.1 | 0.9
17 | 1 | 0.0095812 | 0.0024013 | 0 | 0 | 1 | 0.99192 | -0.15411 | 0.4 | 1 | 1.1 | 0.9
19 | 1 | 0.02465 | 0.0061778 | 0 | 0 | 1 | 0.9819 | -0.34792 | 0.4 | 1 | 1.1 | 0.9
15 | 1 | 0 | 0 | 0 | 0 | 1 | 0.99495 | -0.096219 | 0.4 | 1 | 1.1 | 0.9
20 | 1 | 0.014081 | 0.0035289 | 0 | 0 | 1 | 0.98122 | -0.36136 | 0.4 | 1 | 1.1 | 0.9
13 | 1 | 0.047448 | 0.011892 | 0 | 0 | 1 | 0.99636 | -0.069403 | 0.4 | 1 | 1.1 | 0.9
14 | 1 | 0.044471 | 0.011146 | 0 | 0 | 1 | 0.99825 | -0.033277 | 0.4 | 1 | 1.1 | 0.9
16 | 3 | 0.01897 | 0.0047544 | 0 | 0 | 1 | 1 | 0 | 0.4 | 1 | 1.1 | 0.9
18 | 1 | 0.016865 | 0.0042267 | 0 | 0 | 1 | 0.99458 | -0.10341 | 0.4 | 1 | 1.1 | 0.9
23 | 1 | 0.010428 | 0.0026136 | 0 | 0 | 1 | 0.99906 | -0.017982 | 0.4 | 1 | 1.1 | 0.9
42 | 1 | 0.0067112 | 0.001682 | 0 | 0 | 1 | 0.99366 | -0.12125 | 0.4 | 1 | 1.1 | 0.9
24 | 1 | 0.011362 | 0.0028477 | 0 | 0 | 1 | 0.99827 | -0.033059 | 0.4 | 1 | 1.1 | 0.9
43 | 1 | 0.0050282 | 0.0012602 | 0 | 0 | 1 | 0.99365 | -0.12127 | 0.4 | 1 | 1.1 | 0.9
21 | 1 | 0.0095558 | 0.0023949 | 0 | 0 | 1 | 0.98094 | -0.36683 | 0.4 | 1 | 1.1 | 0.9
25 | 1 | 0.015854 | 0.0039734 | 0 | 0 | 1 | 0.9978 | -0.042112 | 0.4 | 1 | 1.1 | 0.9
30 | 1 | 0.0019298 | 0.00048366 | 0 | 0 | 1 | 0.99254 | -0.1435 | 0.4 | 1 | 1.1 | 0.9
29 | 1 | 0.015846 | 0.0039713 | 0 | 0 | 1 | 0.9925 | -0.14434 | 0.4 | 1 | 1.1 | 0.9
31 | 1 | 0.0023622 | 0.00059202 | 0 | 0 | 1 | 0.99201 | -0.15366 | 0.4 | 1 | 1.1 | 0.9
33 | 1 | 0.018507 | 0.0046382 | 0 | 0 | 1 | 0.99158 | -0.16208 | 0.4 | 1 | 1.1 | 0.9
40 | 1 | 0.0046375 | 0.0011623 | 0 | 0 | 1 | 0.99152 | -0.16332 | 0.4 | 1 | 1.1 | 0.9
36 | 1 | 0.0032078 | 0.00080394 | 0 | 0 | 1 | 0.99248 | -0.14407 | 0.4 | 1 | 1.1 | 0.9
37 | 1 | 0.0024739 | 0.00062003 | 0 | 0 | 1 | 0.99248 | -0.14408 | 0.4 | 1 | 1.1 | 0.9
38 | 1 | 0 | 0 | 0 | 0 | 1 | 0.99283 | -0.13727 | 0.4 | 1 | 1.1 | 0.9
39 | 1 | 0 | 0 | 0 | 0 | 1 | 0.99309 | -0.13215 | 0.4 | 1 | 1.1 | 0.9
44 | 1 | 0.005252 | 0.0013163 | 0 | 0 | 1 | 0.99347 | -0.12478 | 0.4 | 1 | 1.1 | 0.9

## generator_data
GEN_BUS | PG | QG | QMAX | QMIN | VG | MBASE | GEN_STATUS | PMAX | PMIN
16 | 0.44035 | 0.11167 | 10 | -10 | 1 | 100 | 1 | 10 | 0

## branch_data
F_BUS | T_BUS | BR_R | BR_X | BR_B | RATE_A | RATE_B | RATE_C | TAP | SHIFT | BR_STATUS | ANGMIN | ANGMAX | P_in | Q_in | P_out | Q_out
1 | 2 | 1.3331 | 0.85319 | 2.2386e-09 | 0 | 0 | 0 | 0 | 0 | 1 | -90 | 90 | 0.0064847 | 0.0016253 | -0.0064841 | -0.0016251
1 | 3 | 2.088 | 1.3363 | 3.5063e-09 | 0 | 0 | 0 | 0 | 0 | 1 | -90 | 90 | -0.018171 | -0.0045542 | 0.018179 | 0.0045586
2 | 4 | 2.7228 | 1.7426 | 4.5723e-09 | 0 | 0 | 0 | 0 | 0 | 1 | -90 | 90 | 0.0064841 | 0.0016251 | -0.0064829 | -0.0016248
3 | 5 | 0.39625 | 0.2536 | 6.6541e-10 | 0 | 0 | 0 | 0 | 0 | 1 | -90 | 90 | -0.047236 | -0.011851 | 0.047245 | 0.011857
3 | 6 | 1.769 | 1.1322 | 2.9706e-09 | 0 | 0 | 0 | 0 | 0 | 1 | -90 | 90 | 0.029057 | 0.0072922 | -0.029041 | -0.0072822
5 | 28 | 1.7771 | 1.1373 | 2.9842e-09 | 0 | 0 | 0 | 0 | 0 | 1 | -90 | 90 | 0.049047 | 0.012325 | -0.049001 | -0.012296
5 | 26 | 1.1605 | 0.74272 | 1.9488e-09 | 0 | 0 | 0 | 0 | 0 | 1 | -90 | 90 | -0.096292 | -0.024182 | 0.096408 | 0.024256
6 | 34 | 1.7012 | 1.0887 | 2.8567e-09 | 0 | 0 | 0 | 0 | 0 | 1 | -90 | 90 | 0.021772 | 0.0054605 | -0.021764 | -0.0054552
28 | 32 | 0.79738 | 0.51032 | 1.339e-09 | 0 | 0 | 0 | 0 | 0 | 1 | -90 | 90 | 0.045166 | 0.011335 | -0.045148 | -0.011324
26 | 27 | 1.3609 | 0.87095 | 2.2852e-09 | 0 | 0 | 0 | 0 | 0 | 1 | -90 | 90 | -0.11607 | -0.029185 | 0.11627 | 0.02931
34 | 35 | 1.2587 | 0.80558 | 2.1137e-09 | 0 | 0 | 0 | 0 | 0 | 1 | -90 | 90 | 0.013544 | 0.0033952 | -0.013541 | -0.0033938
32 | 30 | 0.067223 | 0.043023 | 1.1289e-10 | 0 | 0 | 0 | 0 | 0 | 1 | -90 | 90 | 0.043306 | 0.010862 | -0.043304 | -0.010861
27 | 25 | 0.43084 | 0.27574 | 7.2349e-10 | 0 | 0 | 0 | 0 | 0 | 1 | -90 | 90 | -0.128 | -0.032249 | 0.12807 | 0.032298
7 | 8 | 4.5737 | 2.9271 | 7.6804e-09 | 0 | 0 | 0 | 0 | 0 | 1 | -90 | 90 | -0.05498 | -0.01378 | 0.055134 | 0.013877
7 | 9 | 3.2357 | 2.0708 | 5.4336e-09 | 0 | 0 | 0 | 0 | 0 | 1 | -90 | 90 | 0.0074152 | 0.0018587 | -0.0074132 | -0.001858
8 | 10 | 4.0845 | 2.6141 | 6.859e-09 | 0 | 0 | 0 | 0 | 0 | 1 | -90 | 90 | 0.0085036 | 0.0021322 | -0.0085003 | -0.0021307
8 | 12 | 3.7694 | 2.4124 | 6.3299e-09 | 0 | 0 | 0 | 0 | 0 | 1 | -90 | 90 | -0.063637 | -0.016009 | 0.063805 | 0.016116
10 | 45 | 2.1455 | 1.3731 | 3.6028e-09 | 0 | 0 | 0 | 0 | 0 | 1 | -90 | 90 | 0.0085003 | 0.0021307 | -0.0084986 | -0.00213
12 | 19 | 6.2819 | 4.0204 | 1.0549e-08 | 0 | 0 | 0 | 0 | 0 | 1 | -90 | 90 | 0.048465 | 0.012215 | -0.048303 | -0.012112
12 | 11 | 3.2317 | 2.0683 | 5.4268e-09 | 0 | 0 | 0 | 0 | 0 | 1 | -90 | 90 | -0.11227 | -0.028331 | 0.11272 | 0.028616
11 | 17 | 1.6242 | 1.0395 | 2.7274e-09 | 0 | 0 | 0 | 0 | 0 | 1 | -90 | 90 | -0.11272 | -0.028615 | 0.11294 | 0.028759
17 | 15 | 2.1101 | 1.3505 | 3.5434e-09 | 0 | 0 | 0 | 0 | 0 | 1 | -90 | 90 | -0.12252 | -0.03116 | 0.12286 | 0.031379
19 | 20 | 2.4554 | 1.5715 | 4.1233e-09 | 0 | 0 | 0 | 0 | 0 | 1 | -90 | 90 | 0.023654 | 0.0059344 | -0.023639 | -0.0059251
15 | 18 | 0.80711 | 0.51655 | 1.3554e-09 | 0 | 0 | 0 | 0 | 0 | 1 | -90 | 90 | 0.039578 | 0.0099313 | -0.039564 | -0.0099227
15 | 13 | 0.74051 | 0.47393 | 2.487e-09 | 0 | 0 | 0 | 0 | 0 | 1 | -90 | 90 | -0.16244 | -0.04131 | 0.16265 | 0.041444
20 | 21 | 2.4699 | 1.5808 | 4.1477e-09 | 0 | 0 | 0 | 0 | 0 | 1 | -90 | 90 | 0.0095582 | 0.0023961 | -0.0095557 | -0.0023949
13 | 14 | 0.773 | 0.49472 | 2.5962e-09 | 0 | 0 | 0 | 0 | 0 | 1 | -90 | 90 | -0.2101 | -0.053336 | 0.21047 | 0.05357
14 | 16 | 0.58894 | 0.37692 | 1.978e-09 | 0 | 0 | 0 | 0 | 0 | 1 | -90 | 90 | -0.25494 | -0.064715 | 0.25535 | 0.064977
16 | 23 | 0.48742 | 0.31195 | 1.637e-09 | 0 | 0 | 0 | 0 | 0 | 1 | -90 | 90 | 0.16603 | 0.041935 | -0.16589 | -0.041844
18 | 42 | 3.4841 | 2.2299 | 5.8508e-09 | 0 | 0 | 0 | 0 | 0 | 1 | -90 | 90 | 0.022699 | 0.005696 | -0.02268 | -0.0056842
23 | 24 | 0.43547 | 0.2787 | 1.4625e-09 | 0 | 0 | 0 | 0 | 0 | 1 | -90 | 90 | 0.15546 | 0.03923 | -0.15535 | -0.039158
42 | 43 | 0.0050124 | 0.0032079 | 8.4171e-12 | 0 | 0 | 0 | 0 | 0 | 1 | -90 | 90 | 0.015969 | 0.0040022 | -0.015969 | -0.0040022
24 | 25 | 0.28185 | 0.18038 | 9.4661e-10 | 0 | 0 | 0 | 0 | 0 | 1 | -90 | 90 | 0.14399 | 0.036311 | -0.14393 | -0.036271
43 | 44 | 1.4181 | 0.90755 | 2.3813e-09 | 0 | 0 | 0 | 0 | 0 | 1 | -90 | 90 | 0.010941 | 0.0027421 | -0.010939 | -0.0027411
30 | 29 | 0.088999 | 0.056959 | 1.4945e-10 | 0 | 0 | 0 | 0 | 0 | 1 | -90 | 90 | 0.041374 | 0.010377 | -0.041373 | -0.010376
29 | 31 | 1.6129 | 1.0322 | 2.7085e-09 | 0 | 0 | 0 | 0 | 0 | 1 | -90 | 90 | 0.025527 | 0.0064051 | -0.025516 | -0.0063981
31 | 33 | 1.6032 | 1.026 | 2.6922e-09 | 0 | 0 | 0 | 0 | 0 | 1 | -90 | 90 | 0.023154 | 0.0058061 | -0.023144 | -0.0058004
33 | 40 | 1.1808 | 0.75571 | 1.9829e-09 | 0 | 0 | 0 | 0 | 0 | 1 | -90 | 90 | 0.0046378 | 0.0011623 | -0.0046375 | -0.0011623
36 | 37 | 0.025547 | 0.01635 | 4.29e-11 | 0 | 0 | 0 | 0 | 0 | 1 | -90 | 90 | 0.0024739 | 0.00062003 | -0.0024739 | -0.00062003
36 | 38 | 5.2829 | 3.381 | 8.8714e-09 | 0 | 0 | 0 | 0 | 0 | 1 | -90 | 90 | -0.0056817 | -0.001424 | 0.0056836 | 0.0014243
38 | 39 | 3.9848 | 2.5503 | 6.6916e-09 | 0 | 0 | 0 | 0 | 0 | 1 | -90 | 90 | -0.0056836 | -0.0014243 | 0.0056849 | 0.0014245
39 | 44 | 5.7301 | 3.6673 | 9.6225e-09 | 0 | 0 | 0 | 0 | 0 | 1 | -90 | 90 | -0.0056849 | -0.0014245 | 0.0056869 | 0.0014248