## bus_data
BUS_I | BUS_TYPE | Pd | Qd | Gs | Bs | area | Vm | Va | baseKV | zone | Vmax | Vmin
1 | 1 | 0.098607 | 0.024713 | 0 | 0 | 1 | 0.9786 | -0.41166 | 0.4 | 1 | 1.1 | 0.9
2 | 1 | 0 | 0 | 0 | 0 | 1 | 0.98198 | -0.3455 | 0.4 | 1 | 1.1 | 0.9
3 | 1 | 0 | 0 | 0 | 0 | 1 | 0.98294 | -0.32681 | 0.4 | 1 | 1.1 | 0.9
4 | 1 | 0.016724 | 0.0041915 | 0 | 0 | 1 | 0.98069 | -0.37061 | 0.4 | 1 | 1.1 | 0.9
34 | 1 | 0.0095828 | 0.0024017 | 0 | 0 | 1 | 0.98496 | -0.28771 | 0.4 | 1 | 1.1 | 0.9
68 | 1 | 0 | 0 | 0 | 0 | 1 | 0.98024 | -0.3795 | 0.4 | 1 | 1.1 | 0.9
46 | 1 | 0 | 0 | 0 | 0 | 1 | 0.99303 | -0.13231 | 0.4 | 1 | 1.1 | 0.9
103 | 1 | 0.0085558 | 0.0021443 | 0 | 0 | 1 | 0.99299 | -0.13316 | 0.4 | 1 | 1.1 | 0.9
48 | 1 | 0 | 0 | 0 | 0 | 1 | 0.98876 | -0.21441 | 0.4 | 1 | 1.1 | 0.9
45 | 1 | 0 | 0 | 0 | 0 | 1 | 0.99112 | -0.16896 | 0.4 | 1 | 1.1 | 0.9
37 | 1 | 0 | 0 | 0 | 0 | 1 | 0.99651 | -0.066131 | 0.4 | 1 | 1.1 | 0.9
53 | 1 | 0.0067529 | 0.0016924 | 0 | 0 | 1 | 0.99037 | -0.18322 | 0.4 | 1 | 1.1 | 0.9
99 | 1 | 0.0040554 | 0.0010164 | 0 | 0 | 1 | 0.99102 | -0.17084 | 0.4 | 1 | 1.1 | 0.9
50 | 1 | 0 | 0 | 0 | 0 | 1 | 0.98534 | -0.28041 | 0.4 | 1 | 1.1 | 0.9
95 | 1 | 0.010029 | 0.0025134 | 0 | 0 | 1 | 0.98476 | -0.2919 | 0.4 | 1 | 1.1 | 0.9
49 | 1 | 0 | 0 | 0 | 0 | 1 | 0.98237 | -0.33812 | 0.4 | 1 | 1.1 | 0.9
70 | 1 | 0 | 0 | 0 | 0 | 1 | 0.98006 | -0.38318 | 0.4 | 1 | 1.1 | 0.9
97 | 1 | 0.029389 | 0.0073655 | 0 | 0 | 1 | 0.98824 | -0.22456 | 0.4 | 1 | 1.1 | 0.9
40 | 1 | 0 | 0 | 0 | 0 | 1 | 0.98286 | -0.329 | 0.4 | 1 | 1.1 | 0.9
44 | 1 | 0 | 0 | 0 | 0 | 1 | 0.98167 | -0.35238 | 0.4 | 1 | 1.1 | 0.9
92 | 1 | 0.00036441 | 9.1329e-05 | 0 | 0 | 1 | 0.98249 | -0.33638 | 0.4 | 1 | 1.1 | 0.9
38 | 1 | 0 | 0 | 0 | 0 | 1 | 0.9843 | -0.30107 | 0.4 | 1 | 1.1 | 0.9
93 | 1 | 0.018626 | 0.0046682 | 0 | 0 | 1 | 0.98119 | -0.36168 | 0.4 | 1 | 1.1 | 0.9
41 | 1 | 0 | 0 | 0 | 0 | 1 | 0.98154 | -0.35496 | 0.4 | 1 | 1.1 | 0.9
79 | 1 | 0.021671 | 0.0054314 | 0 | 0 | 1 | 0.98326 | -0.32131 | 0.4 | 1 | 1.1 | 0.9
30 | 1 | 0 | 0 | 0 | 0 | 1 | 0.98817 | -0.22591 | 0.4 | 1 | 1.1 | 0.9
43 | 1 | 0 | 0 | 0 | 0 | 1 | 0.97679 | -0.44699 | 0.4 | 1 | 1.1 | 0.9
66 | 1 | 0.011068 | 0.0027739 | 0 | 0 | 1 | 0.97608 | -0.46083 | 0.4 | 1 | 1.1 | 0.9
64 | 1 | 0.0027922 | 0.0006998 | 0 | 0 | 1 | 0.97797 | -0.42381 | 0.4 | 1 | 1.1 | 0.9
15 | 1 | 0 | 0 | 0 | 0 | 1 | 0.97488 | -0.48444 | 0.4 | 1 | 1.1 | 0.9
39 | 1 | 0 | 0 | 0 | 0 | 1 | 0.98114 | -0.36282 | 0.4 | 1 | 1.1 | 0.9
101 | 1 | 0.0074839 | 0.0018756 | 0 | 0 | 1 | 0.9811 | -0.36351 | 0.4 | 1 | 1.1 | 0.9
63 | 1 | 0.00072494 | 0.00018169 | 0 | 0 | 1 | 0.98151 | -0.35542 | 0.4 | 1 | 1.1 | 0.9
36 | 1 | 0.0063672 | 0.0015958 | 0 | 0 | 1 | 0.98948 | -0.20066 | 0.4 | 1 | 1.1 | 0.9
33 | 1 | 0.033769 | 0.0084633 | 0 | 0 | 1 | 0.98567 | -0.27386 | 0.4 | 1 | 1.1 | 0.9
51 | 1 | 0 | 0 | 0 | 0 | 1 | 0.99674 | -0.061752 | 0.4 | 1 | 1.1 | 0.9
65 | 1 | 0 | 0 | 0 | 0 | 1 | 0.97953 | -0.39321 | 0.4 | 1 | 1.1 | 0.9
5 | 1 | 0.0041938 | 0.0010511 | 0 | 0 | 1 | 0.98831 | -0.22286 | 0.4 | 1 | 1.1 | 0.9
6 | 1 | 0 | 0 | 0 | 0 | 1 | 0.98864 | -0.21664 | 0.4 | 1 | 1.1 | 0.9
7 | 1 | 0 | 0 | 0 | 0 | 1 | 0.98796 | -0.22964 | 0.4 | 1 | 1.1 | 0.9
8 | 1 | 0 | 0 | 0 | 0 | 1 | 0.98985 | -0.19322 | 0.4 | 1 | 1.1 | 0.9
9 | 1 | 0.008891 | 0.0022283 | 0 | 0 | 1 | 0.98781 | -0.23256 | 0.4 | 1 | 1.1 | 0.9
10 | 1 | 0 | 0 | 0 | 0 | 1 | 0.98656 | -0.25674 | 0.4 | 1 | 1.1 | 0.9
52 | 1 | 0.0097901 | 0.0024536 | 0 | 0 | 1 | 0.98995 | -0.19135 | 0.4 | 1 | 1.1 | 0.9
11 | 1 | 0.0020434 | 0.00051213 | 0 | 0 | 1 | 0.98779 | -0.23297 | 0.4 | 1 | 1.1 | 0.9
35 | 1 | 0 | 0 | 0 | 0 | 1 | 0.98612 | -0.26529 | 0.4 | 1 | 1.1 | 0.9
57 | 1 | 0.015155 | 0.0037982 | 0 | 0 | 1 | 0.98565 | -0.27447 | 0.4 | 1 | 1.1 | 0.9
17 | 1 | 0 | 0 | 0 | 0 | 1 | 0.98501 | -0.28685 | 0.4 | 1 | 1.1 | 0.9
12 | 1 | 0.038634 | 0.0096826 | 0 | 0 | 1 | 0.98225 | -0.34082 | 0.4 | 1 | 1.1 | 0.9
14 | 1 | 0 | 0 | 0 | 0 | 1 | 0.98399 | -0.30681 | 0.4 | 1 | 1.1 | 0.9
102 | 1 | 0.028945 | 0.0072543 | 0 | 0 | 1 | 0.97338 | -0.51413 | 0.4 | 1 | 1.1 | 0.9
100 | 1 | 0.0055682 | 0.0013955 | 0 | 0 | 1 | 0.99094 | -0.17244 | 0.4 | 1 | 1.1 | 0.9
19 | 1 | 0.0012192 | 0.00030557 | 0 | 0 | 1 | 0.97626 | -0.4577 | 0.4 | 1 | 1.1 | 0.9
20 | 1 | 0.00088504 | 0.00022181 | 0 | 0 | 1 | 0.97657 | -0.45162 | 0.4 | 1 | 1.1 | 0.9
21 | 1 | 0 | 0 | 0 | 0 | 1 | 0.97607 | -0.46145 | 0.4 | 1 | 1.1 | 0.9
22 | 1 | 0.0010995 | 0.00027556 | 0 | 0 | 1 | 0.97683 | -0.4464 | 0.4 | 1 | 1.1 | 0.9
23 | 1 | 0 | 0 | 0 | 0 | 1 | 0.97558 | -0.47113 | 0.4 | 1 | 1.1 | 0.9
24 | 1 | 0.0014211 | 0.00035617 | 0 | 0 | 1 | 0.97605 | -0.46191 | 0.4 | 1 | 1.1 | 0.9
71 | 1 | 0 | 0 | 0 | 0 | 1 | 0.97774 | -0.42867 | 0.4 | 1 | 1.1 | 0.9
32 | 1 | 0.0047268 | 0.0011847 | 0 | 0 | 1 | 0.97534 | -0.47579 | 0.4 | 1 | 1.1 | 0.9
29 | 1 | 0.002118 | 0.00053082 | 0 | 0 | 1 | 0.97552 | -0.47226 | 0.4 | 1 | 1.1 | 0.9
72 | 1 | 0 | 0 | 0 | 0 | 1 | 0.97856 | -0.41251 | 0.4 | 1 | 1.1 | 0.9
26 | 1 | 0 | 0 | 0 | 0 | 1 | 0.97547 | -0.47328 | 0.4 | 1 | 1.1 | 0.9
25 | 1 | 0.0094045 | 0.002357 | 0 | 0 | 1 | 0.97526 | -0.47743 | 0.4 | 1 | 1.1 | 0.9
27 | 1 | 0 | 0 | 0 | 0 | 1 | 0.97515 | -0.47953 | 0.4 | 1 | 1.1 | 0.9
28 | 1 | 0.0025518 | 0.00063954 | 0 | 0 | 1 | 0.97537 | -0.47522 | 0.4 | 1 | 1.1 | 0.9
31 | 1 | 0.0043197 | 0.0010826 | 0 | 0 | 1 | 0.97501 | -0.48239 | 0.4 | 1 | 1.1 | 0.9
56 | 1 | 0.0084894 | 0.0021277 | 0 | 0 | 1 | 0.99662 | -0.064098 | 0.4 | 1 | 1.1 | 0.9
55 | 1 | 0.0022229 | 0.0005571 | 0 | 0 | 1 | 0.99818 | -0.034399 | 0.4 | 1 | 1.1 | 0.9
77 | 1 | 0.0031504 | 0.00078958 | 0 | 0 | 1 | 0.98316 | -0.32315 | 0.4 | 1 | 1.1 | 0.9
91 | 1 | 0.010002 | 0.0025068 | 0 | 0 | 1 | 0.98241 | -0.3379 | 0.4 | 1 | 1.1 | 0.9
94 | 1 | 0.019151 | 0.0047996 | 0 | 0 | 1 | 0.97581 | -0.46627 | 0.4 | 1 | 1.1 | 0.9
96 | 1 | 0.013537 | 0.0033927 | 0 | 0 | 1 | 0.98464 | -0.29409 | 0.4 | 1 | 1.1 | 0.9
75 | 1 | 0.0059204 | 0.0014838 | 0 | 0 | 1 | 0.98003 | -0.38373 | 0.4 | 1 | 1.1 | 0.9
82 | 1 | 0.0015932 | 0.00039929 | 0 | 0 | 1 | 0.97999 | -0.38462 | 0.4 | 1 | 1.1 | 0.9
60 | 1 | 0.0056627 | 0.0014192 | 0 | 0 | 1 | 0.99478 | -0.099475 | 0.4 | 1 | 1.1 | 0.9
58 | 1 | 0.0060594 | 0.0015186 | 0 | 0 | 1 | 0.99485 | -0.098164 | 0.4 | 1 | 1.1 | 0.9
98 | 1 | 0.005838 | 0.0014631 | 0 | 0 | 1 | 0.99595 | -0.07692 | 0.4 | 1 | 1.1 | 0.9
54 | 3 | 0.0053846 | 0.0013495 | 0 | 0 | 1 | 1 | 0 | 0.4 | 1 | 1.1 | 0.9
62 | 1 | 0.0051941 | 0.0013018 | 0 | 0 | 1 | 0.99558 | -0.084094 | 0.4 | 1 | 1.1 | 0.9
59 | 1 | 0.0019848 | 0.00049744 | 0 | 0 | 1 | 0.99498 | -0.095678 | 0.4 | 1 | 1.1 | 0.9
61 | 1 | 0.012784 | 0.0032039 | 0 | 0 | 1 | 0.99518 | -0.091876 | 0.4 | 1 | 1.1 | 0.9
67 | 1 | 0.0029534 | 0.00074019 | 0 | 0 | 1 | 0.9795 | -0.39391 | 0.4 | 1 | 1.1 | 0.9
74 | 1 | 0.003962 | 0.00099296 | 0 | 0 | 1 | 0.97976 | -0.38898 | 0.4 | 1 | 1.1 | 0.9
83 | 1 | 0.0036855 | 0.00092367 | 0 | 0 | 1 | 0.97998 | -0.38467 | 0.4 | 1 | 1.1 | 0.9
76 | 1 | 0.00090345 | 0.00022643 | 0 | 0 | 1 | 0.97854 | -0.41286 | 0.4 | 1 | 1.1 | 0.9
73 | 1 | 0.00080655 | 0.00020214 | 0 | 0 | 1 | 0.97905 | -0.40295 | 0.4 | 1 | 1.1 | 0.9
78 | 1 | 0.0035232 | 0.000883 | 0 | 0 | 1 | 0.98254 | -0.33533 | 0.4 | 1 | 1.1 | 0.9
80 | 1 | 0.00066076 | 0.0001656 | 0 | 0 | 1 | 0.98181 | -0.34969 | 0.4 | 1 | 1.1 | 0.9
81 | 1 | 0.026552 | 0.0066546 | 0 | 0 | 1 | 0.98175 | -0.35081 | 0.4 | 1 | 1.1 | 0.9
84 | 1 | 0.00099092 | 0.00024835 | 0 | 0 | 1 | 0.98164 | -0.35305 | 0.4 | 1 | 1.1 | 0.9
85 | 1 | 0 | 0 | 0 | 0 | 1 | 0.98158 | -0.35405 | 0.4 | 1 | 1.1 | 0.9
86 | 1 | 0.00054046 | 0.00013545 | 0 | 0 | 1 | 0.98155 | -0.35466 | 0.4 | 1 | 1.1 | 0.9
89 | 1 | 0 | 0 | 0 | 0 | 1 | 0.98142 | -0.35721 | 0.4 | 1 | 1.1 | 0.9
90 | 1 | 0.0017932 | 0.00044942 | 0 | 0 | 1 | 0.98139 | -0.35778 | 0.4 | 1 | 1.1 | 0.9
88 | 1 | 0 | 0 | 0 | 0 | 1 | 0.98141 | -0.35752 | 0.4 | 1 | 1.1 | 0.9
87 | 1 | 0.0031616 | 0.00079238 | 0 | 0 | 1 | 0.98134 | -0.35887 | 0.4 | 1 | 1.1 | 0.9

## generator_data
GEN_BUS | PG | QG | QMAX | QMIN | VG | MBASE | GEN_STATUS | PMAX | PMIN
54 | 0.59324 | 0.15224 | 10 | -10 | 1 | 100 | 1 | 10 | 0

## branch_data
F_BUS | T_BUS | BR_R | BR_X | BR_B | RATE_A | RATE_B | RATE_C | TAP | SHIFT | BR_STATUS | ANGMIN | ANGMAX | P_in | Q_in | P_out | Q_out
1 | 2 | 2.89 | 1.8496 | 4.8531e-09 | 0 | 0 | 0 | 0 | 0 | 1 | -90 | 90 | -0.098607 | -0.024713 | 0.098918 | 0.024912
2 | 3 | 0.44848 | 0.28702 | 1.5062e-09 | 0 | 0 | 0 | 0 | 0 | 1 | -90 | 90 | -0.181 | -0.045652 | 0.18116 | 0.045756
2 | 4 | 1.3277 | 0.84971 | 2.2295e-09 | 0 | 0 | 0 | 0 | 0 | 1 | -90 | 90 | 0.082078 | 0.02074 | -0.081979 | -0.020677
3 | 34 | 0.94133 | 0.60245 | 7.9037e-09 | 0 | 0 | 0 | 0 | 0 | 1 | -90 | 90 | -0.18116 | -0.045756 | 0.1815 | 0.045973
4 | 68 | 0.59003 | 0.37762 | 9.9082e-10 | 0 | 0 | 0 | 0 | 0 | 1 | -90 | 90 | 0.065255 | 0.016486 | -0.065227 | -0.016468
34 | 33 | 0.31752 | 0.20321 | 2.666e-09 | 0 | 0 | 0 | 0 | 0 | 1 | -90 | 90 | -0.19108 | -0.048375 | 0.19121 | 0.048456
68 | 65 | 0.90922 | 0.5819 | 1.5268e-09 | 0 | 0 | 0 | 0 | 0 | 1 | -90 | 90 | 0.065227 | 0.016468 | -0.065184 | -0.016441
46 | 103 | 0.43984 | 0.2815 | 7.3862e-10 | 0 | 0 | 0 | 0 | 0 | 1 | -90 | 90 | 0.0085561 | 0.0021444 | -0.0085558 | -0.0021443
46 | 48 | 3.7023 | 2.3695 | 6.2171e-09 | 0 | 0 | 0 | 0 | 0 | 1 | -90 | 90 | 0.09855 | 0.025071 | -0.098162 | -0.024824
46 | 45 | 0.50729 | 0.32466 | 4.2594e-09 | 0 | 0 | 0 | 0 | 0 | 1 | -90 | 90 | 0.32223 | 0.08213 | -0.32166 | -0.081767
46 | 37 | 0.69093 | 0.4422 | 5.8013e-09 | 0 | 0 | 0 | 0 | 0 | 1 | -90 | 90 | -0.42933 | -0.10935 | 0.43071 | 0.11023
48 | 97 | 1.5134 | 0.96857 | 2.5414e-09 | 0 | 0 | 0 | 0 | 0 | 1 | -90 | 90 | 0.029403 | 0.0073744 | -0.029389 | -0.0073655
48 | 50 | 4.2265 | 2.705 | 7.0975e-09 | 0 | 0 | 0 | 0 | 0 | 1 | -90 | 90 | 0.068759 | 0.017449 | -0.068541 | -0.017311
45 | 53 | 0.20305 | 0.12995 | 1.7049e-09 | 0 | 0 | 0 | 0 | 0 | 1 | -90 | 90 | 0.31203 | 0.079354 | -0.31182 | -0.079217
45 | 99 | 0.86001 | 0.55041 | 1.4442e-09 | 0 | 0 | 0 | 0 | 0 | 1 | -90 | 90 | 0.009625 | 0.0024124 | -0.0096241 | -0.002412
37 | 51 | 0.03675 | 0.02352 | 3.0857e-10 | 0 | 0 | 0 | 0 | 0 | 1 | -90 | 90 | -0.5377 | -0.13757 | 0.53781 | 0.13764
37 | 36 | 5.6289 | 3.6025 | 9.4524e-09 | 0 | 0 | 0 | 0 | 0 | 1 | -90 | 90 | 0.10699 | 0.027344 | -0.1063 | -0.026903
53 | 52 | 0.11819 | 0.075639 | 9.9233e-10 | 0 | 0 | 0 | 0 | 0 | 1 | -90 | 90 | 0.30506 | 0.077525 | -0.30495 | -0.077449
99 | 100 | 1.2644 | 0.80923 | 2.1233e-09 | 0 | 0 | 0 | 0 | 0 | 1 | -90 | 90 | 0.0055687 | 0.0013956 | -0.0055682 | -0.0013955
50 | 95 | 2.1192 | 1.3563 | 3.5587e-09 | 0 | 0 | 0 | 0 | 0 | 1 | -90 | 90 | 0.02358 | 0.0059148 | -0.023567 | -0.0059069
50 | 49 | 5.6096 | 3.5902 | 9.42e-09 | 0 | 0 | 0 | 0 | 0 | 1 | -90 | 90 | 0.044961 | 0.011396 | -0.044837 | -0.011317
95 | 96 | 0.70291 | 0.44986 | 1.1804e-09 | 0 | 0 | 0 | 0 | 0 | 1 | -90 | 90 | 0.013539 | 0.0033935 | -0.013537 | -0.0033927
49 | 70 | 4.3573 | 2.7887 | 7.317e-09 | 0 | 0 | 0 | 0 | 0 | 1 | -90 | 90 | 0.044837 | 0.011317 | -0.04474 | -0.011256
70 | 75 | 0.059892 | 0.038331 | 1.0058e-10 | 0 | 0 | 0 | 0 | 0 | 1 | -90 | 90 | 0.039461 | 0.009933 | -0.03946 | -0.0099324
70 | 82 | 1.1728 | 0.75059 | 1.9694e-09 | 0 | 0 | 0 | 0 | 0 | 1 | -90 | 90 | 0.0052791 | 0.001323 | -0.0052787 | -0.001323
40 | 44 | 3.7685 | 2.4118 | 6.3283e-09 | 0 | 0 | 0 | 0 | 0 | 1 | -90 | 90 | 0.026877 | 0.0067501 | -0.026847 | -0.0067316
40 | 92 | 3.0838 | 1.9736 | 5.1786e-09 | 0 | 0 | 0 | 0 | 0 | 1 | -90 | 90 | 0.010371 | 0.0026003 | -0.010367 | -0.0025985
40 | 38 | 3.2541 | 2.0826 | 5.4644e-09 | 0 | 0 | 0 | 0 | 0 | 1 | -90 | 90 | -0.037248 | -0.0093504 | 0.037298 | 0.0093817
44 | 93 | 2.1555 | 1.3795 | 3.6197e-09 | 0 | 0 | 0 | 0 | 0 | 1 | -90 | 90 | 0.018634 | 0.0046731 | -0.018626 | -0.0046682
44 | 41 | 1.353 | 0.86594 | 2.2721e-09 | 0 | 0 | 0 | 0 | 0 | 1 | -90 | 90 | 0.0082129 | 0.0020585 | -0.0082119 | -0.002058
92 | 91 | 0.65619 | 0.41996 | 1.1019e-09 | 0 | 0 | 0 | 0 | 0 | 1 | -90 | 90 | 0.010003 | 0.0025071 | -0.010002 | -0.0025068
38 | 79 | 1.4145 | 0.90529 | 2.3754e-09 | 0 | 0 | 0 | 0 | 0 | 1 | -90 | 90 | 0.062156 | 0.015619 | -0.062096 | -0.015581
38 | 30 | 3.3013 | 2.1128 | 5.5438e-09 | 0 | 0 | 0 | 0 | 0 | 1 | -90 | 90 | -0.099454 | -0.025001 | 0.099812 | 0.02523
41 | 63 | 2.7595 | 1.7661 | 4.6339e-09 | 0 | 0 | 0 | 0 | 0 | 1 | -90 | 90 | 0.00072496 | 0.00018125 | -0.00072494 | -0.00018169
41 | 39 | 4.5364 | 2.9033 | 7.6178e-09 | 0 | 0 | 0 | 0 | 0 | 1 | -90 | 90 | 0.007487 | 0.0018768 | -0.0074842 | -0.0018757
79 | 77 | 0.19799 | 0.12671 | 3.3247e-10 | 0 | 0 | 0 | 0 | 0 | 1 | -90 | 90 | 0.040425 | 0.01015 | -0.040421 | -0.010147
30 | 36 | 1.1149 | 0.71351 | 1.8721e-09 | 0 | 0 | 0 | 0 | 0 | 1 | -90 | 90 | -0.099812 | -0.02523 | 0.099933 | 0.025307
43 | 66 | 1.9575 | 1.2528 | 3.2871e-09 | 0 | 0 | 0 | 0 | 0 | 1 | -90 | 90 | 0.030244 | 0.007589 | -0.030224 | -0.0075766
43 | 64 | 1.6776 | 1.0737 | 2.8172e-09 | 0 | 0 | 0 | 0 | 0 | 1 | -90 | 90 | -0.059282 | -0.014901 | 0.059348 | 0.014943
43 | 15 | 5.5209 | 3.5334 | 9.2711e-09 | 0 | 0 | 0 | 0 | 0 | 1 | -90 | 90 | 0.029038 | 0.0073122 | -0.028986 | -0.0072799
66 | 94 | 1.2123 | 0.77587 | 2.0358e-09 | 0 | 0 | 0 | 0 | 0 | 1 | -90 | 90 | 0.019156 | 0.0048026 | -0.019151 | -0.0047996
64 | 65 | 2.1204 | 1.3571 | 3.5607e-09 | 0 | 0 | 0 | 0 | 0 | 1 | -90 | 90 | -0.06214 | -0.015643 | 0.062231 | 0.015701
15 | 102 | 4.3634 | 2.7925 | 7.3273e-09 | 0 | 0 | 0 | 0 | 0 | 1 | -90 | 90 | 0.028986 | 0.0072799 | -0.028945 | -0.0072543
39 | 101 | 0.39734 | 0.2543 | 6.6725e-10 | 0 | 0 | 0 | 0 | 0 | 1 | -90 | 90 | 0.0074842 | 0.0018757 | -0.0074839 | -0.0018756
33 | 35 | 0.1671 | 0.10694 | 1.403e-09 | 0 | 0 | 0 | 0 | 0 | 1 | -90 | 90 | -0.22498 | -0.056919 | 0.22507 | 0.056978
51 | 56 | 0.22703 | 0.1453 | 3.8125e-10 | 0 | 0 | 0 | 0 | 0 | 1 | -90 | 90 | 0.046065 | 0.011564 | -0.04606 | -0.011561
51 | 55 | 0.21159 | 0.13542 | 1.7766e-09 | 0 | 0 | 0 | 0 | 0 | 1 | -90 | 90 | -0.58388 | -0.14921 | 0.58465 | 0.1497
65 | 67 | 1.0202 | 0.65294 | 1.7132e-09 | 0 | 0 | 0 | 0 | 0 | 1 | -90 | 90 | 0.0029535 | 0.00074009 | -0.0029534 | -0.00074019
5 | 6 | 0.093072 | 0.059566 | 7.8147e-10 | 0 | 0 | 0 | 0 | 0 | 1 | -90 | 90 | -0.29471 | -0.074709 | 0.2948 | 0.074766
5 | 7 | 0.10291 | 0.065859 | 8.6403e-10 | 0 | 0 | 0 | 0 | 0 | 1 | -90 | 90 | 0.29051 | 0.073658 | -0.29042 | -0.073598
6 | 8 | 0.35117 | 0.22475 | 2.9486e-09 | 0 | 0 | 0 | 0 | 0 | 1 | -90 | 90 | -0.2948 | -0.074766 | 0.29513 | 0.074978
7 | 9 | 1.1693 | 0.74837 | 1.9636e-09 | 0 | 0 | 0 | 0 | 0 | 1 | -90 | 90 | 0.010936 | 0.0027411 | -0.010934 | -0.0027403
7 | 10 | 0.42685 | 0.27318 | 3.584e-09 | 0 | 0 | 0 | 0 | 0 | 1 | -90 | 90 | 0.27948 | 0.070857 | -0.27912 | -0.070624
8 | 52 | 0.028079 | 0.01797 | 2.3576e-10 | 0 | 0 | 0 | 0 | 0 | 1 | -90 | 90 | -0.29513 | -0.074978 | 0.29515 | 0.074995
9 | 11 | 0.88721 | 0.56781 | 1.4899e-09 | 0 | 0 | 0 | 0 | 0 | 1 | -90 | 90 | 0.0020435 | 0.00051201 | -0.0020434 | -0.00051213
10 | 35 | 0.16672 | 0.1067 | 1.3998e-09 | 0 | 0 | 0 | 0 | 0 | 1 | -90 | 90 | 0.22516 | 0.057037 | -0.22507 | -0.056978
10 | 57 | 1.4366 | 0.91941 | 2.4124e-09 | 0 | 0 | 0 | 0 | 0 | 1 | -90 | 90 | 0.053957 | 0.013587 | -0.053911 | -0.013558
57 | 17 | 1.3951 | 0.89285 | 2.3427e-09 | 0 | 0 | 0 | 0 | 0 | 1 | -90 | 90 | 0.038757 | 0.0097598 | -0.038734 | -0.0097454
17 | 14 | 2.2441 | 1.4362 | 3.7684e-09 | 0 | 0 | 0 | 0 | 0 | 1 | -90 | 90 | 0.038734 | 0.0097454 | -0.038697 | -0.0097221
12 | 14 | 3.813 | 2.4403 | 6.4031e-09 | 0 | 0 | 0 | 0 | 0 | 1 | -90 | 90 | -0.038634 | -0.0096826 | 0.038697 | 0.0097221
19 | 20 | 1.009 | 0.64577 | 1.6944e-09 | 0 | 0 | 0 | 0 | 0 | 1 | -90 | 90 | -0.025783 | -0.0064675 | 0.025791 | 0.0064721
19 | 21 | 0.65201 | 0.41728 | 1.0949e-09 | 0 | 0 | 0 | 0 | 0 | 1 | -90 | 90 | 0.024564 | 0.0061619 | -0.024559 | -0.0061592
20 | 22 | 0.83638 | 0.53528 | 1.4045e-09 | 0 | 0 | 0 | 0 | 0 | 1 | -90 | 90 | -0.026676 | -0.0066939 | 0.026682 | 0.006698
21 | 23 | 1.7867 | 1.1435 | 3.0004e-09 | 0 | 0 | 0 | 0 | 0 | 1 | -90 | 90 | 0.023138 | 0.0058032 | -0.023128 | -0.0057967
21 | 24 | 1.3773 | 0.88146 | 2.3128e-09 | 0 | 0 | 0 | 0 | 0 | 1 | -90 | 90 | 0.0014212 | 0.00035597 | -0.0014211 | -0.00035617
22 | 71 | 2.7359 | 1.751 | 4.5944e-09 | 0 | 0 | 0 | 0 | 0 | 1 | -90 | 90 | -0.027782 | -0.0069736 | 0.027805 | 0.0069882
23 | 32 | 4.2051 | 2.6912 | 7.0615e-09 | 0 | 0 | 0 | 0 | 0 | 1 | -90 | 90 | 0.0047279 | 0.0011847 | -0.0047268 | -0.0011847
23 | 29 | 0.26281 | 0.1682 | 4.4134e-10 | 0 | 0 | 0 | 0 | 0 | 1 | -90 | 90 | 0.0184 | 0.0046121 | -0.018399 | -0.0046115
71 | 72 | 2.4957 | 1.5973 | 4.191e-09 | 0 | 0 | 0 | 0 | 0 | 1 | -90 | 90 | -0.027805 | -0.0069882 | 0.027827 | 0.0070016
29 | 26 | 0.2663 | 0.17043 | 4.4718e-10 | 0 | 0 | 0 | 0 | 0 | 1 | -90 | 90 | 0.016281 | 0.0040806 | -0.01628 | -0.0040802
72 | 76 | 1.6503 | 1.0562 | 2.7713e-09 | 0 | 0 | 0 | 0 | 0 | 1 | -90 | 90 | 0.00090346 | 0.00022617 | -0.00090345 | -0.00022643
72 | 73 | 1.4323 | 0.91669 | 2.4053e-09 | 0 | 0 | 0 | 0 | 0 | 1 | -90 | 90 | -0.02873 | -0.0072277 | 0.028743 | 0.0072359
26 | 28 | 3.2359 | 2.0709 | 5.4339e-09 | 0 | 0 | 0 | 0 | 0 | 1 | -90 | 90 | 0.002552 | 0.00063918 | -0.0025518 | -0.00063954
26 | 25 | 1.2905 | 0.82592 | 2.1671e-09 | 0 | 0 | 0 | 0 | 0 | 1 | -90 | 90 | 0.013728 | 0.003441 | -0.013725 | -0.0034395
25 | 27 | 2.0718 | 1.326 | 3.4792e-09 | 0 | 0 | 0 | 0 | 0 | 1 | -90 | 90 | 0.0043207 | 0.0010825 | -0.0043202 | -0.0010825
27 | 31 | 2.8135 | 1.8007 | 4.7247e-09 | 0 | 0 | 0 | 0 | 0 | 1 | -90 | 90 | 0.0043202 | 0.0010825 | -0.0043197 | -0.0010826
56 | 98 | 1.5202 | 0.9729 | 2.5527e-09 | 0 | 0 | 0 | 0 | 0 | 1 | -90 | 90 | 0.037571 | 0.0094336 | -0.037548 | -0.0094191
55 | 54 | 0.26595 | 0.17021 | 2.233e-09 | 0 | 0 | 0 | 0 | 0 | 1 | -90 | 90 | -0.58687 | -0.15026 | 0.58785 | 0.15089
77 | 78 | 1.4162 | 0.90637 | 2.3782e-09 | 0 | 0 | 0 | 0 | 0 | 1 | -90 | 90 | 0.037271 | 0.0093579 | -0.037249 | -0.0093442
75 | 74 | 0.67637 | 0.43287 | 1.1358e-09 | 0 | 0 | 0 | 0 | 0 | 1 | -90 | 90 | 0.03354 | 0.0084486 | -0.033532 | -0.0084433
82 | 83 | 0.062556 | 0.040036 | 1.0505e-10 | 0 | 0 | 0 | 0 | 0 | 1 | -90 | 90 | 0.0036855 | 0.00092367 | -0.0036855 | -0.00092367
60 | 58 | 1.027 | 0.65728 | 1.7246e-09 | 0 | 0 | 0 | 0 | 0 | 1 | -90 | 90 | -0.0056627 | -0.0014192 | 0.0056631 | 0.0014193
58 | 59 | 0.94085 | 0.60214 | 1.5799e-09 | 0 | 0 | 0 | 0 | 0 | 1 | -90 | 90 | -0.011722 | -0.0029379 | 0.011724 | 0.0029386
98 | 62 | 1.0063 | 0.64405 | 1.6899e-09 | 0 | 0 | 0 | 0 | 0 | 1 | -90 | 90 | 0.03171 | 0.007956 | -0.031699 | -0.0079492
62 | 61 | 1.3045 | 0.83485 | 2.1905e-09 | 0 | 0 | 0 | 0 | 0 | 1 | -90 | 90 | 0.026505 | 0.0066474 | -0.026495 | -0.0066414
59 | 61 | 1.2309 | 0.78777 | 2.067e-09 | 0 | 0 | 0 | 0 | 0 | 1 | -90 | 90 | -0.013709 | -0.0034361 | 0.013711 | 0.0034375
74 | 73 | 2.0387 | 1.3048 | 3.4235e-09 | 0 | 0 | 0 | 0 | 0 | 1 | -90 | 90 | 0.02957 | 0.0074504 | -0.02955 | -0.007438
78 | 80 | 1.8426 | 1.1792 | 3.0942e-09 | 0 | 0 | 0 | 0 | 0 | 1 | -90 | 90 | 0.033726 | 0.0084612 | -0.033703 | -0.0084468
80 | 81 | 0.14729 | 0.094266 | 2.4734e-10 | 0 | 0 | 0 | 0 | 0 | 1 | -90 | 90 | 0.033042 | 0.0082812 | -0.03304 | -0.0082801
81 | 84 | 1.4859 | 0.95097 | 2.4952e-09 | 0 | 0 | 0 | 0 | 0 | 1 | -90 | 90 | 0.0064882 | 0.0016255 | -0.0064875 | -0.0016253
84 | 85 | 0.7905 | 0.50592 | 1.3275e-09 | 0 | 0 | 0 | 0 | 0 | 1 | -90 | 90 | 0.0054966 | 0.0013769 | -0.0054963 | -0.0013769
85 | 86 | 0.47642 | 0.30491 | 8.0004e-10 | 0 | 0 | 0 | 0 | 0 | 1 | -90 | 90 | 0.0054963 | 0.0013769 | -0.0054962 | -0.0013769
86 | 89 | 2.2228 | 1.4226 | 3.7327e-09 | 0 | 0 | 0 | 0 | 0 | 1 | -90 | 90 | 0.0049557 | 0.0012414 | -0.0049551 | -0.0012414
89 | 90 | 1.3662 | 0.87436 | 2.2942e-09 | 0 | 0 | 0 | 0 | 0 | 1 | -90 | 90 | 0.0017932 | 0.00044923 | -0.0017932 | -0.00044942
89 | 88 | 0.42016 | 0.2689 | 7.0556e-10 | 0 | 0 | 0 | 0 | 0 | 1 | -90 | 90 | 0.0031619 | 0.00079217 | -0.0031618 | -0.00079221
88 | 87 | 1.8404 | 1.1779 | 3.0905e-09 | 0 | 0 | 0 | 0 | 0 | 1 | -90 | 90 | 0.0031618 | 0.00079221 | -0.0031616 | -0.00079238