## bus_data
BUS_I | BUS_TYPE | Pd | Qd | Gs | Bs | area | Vm | Va | baseKV | zone | Vmax | Vmin
1 | 1 | 0.084785 | 0.021249 | 0 | 0 | 1 | 0.99387 | -0.11787 | 0.4 | 1 | 1.1 | 0.9
2 | 1 | 0.0033466 | 0.00083873 | 0 | 0 | 1 | 0.99386 | -0.11804 | 0.4 | 1 | 1.1 | 0.9
3 | 1 | 0 | 0 | 0 | 0 | 1 | 0.99555 | -0.085258 | 0.4 | 1 | 1.1 | 0.9
5 | 1 | 0.0033933 | 0.00085044 | 0 | 0 | 1 | 0.99546 | -0.086993 | 0.4 | 1 | 1.1 | 0.9
6 | 1 | 0.0093896 | 0.0023533 | 0 | 0 | 1 | 0.99626 | -0.071636 | 0.4 | 1 | 1.1 | 0.9
11 | 1 | 0.012816 | 0.0032121 | 0 | 0 | 1 | 0.9963 | -0.070907 | 0.4 | 1 | 1.1 | 0.9
7 | 1 | 0 | 0 | 0 | 0 | 1 | 0.99197 | -0.15403 | 0.4 | 1 | 1.1 | 0.9
28 | 1 | 0.016095 | 0.0040338 | 0 | 0 | 1 | 0.99029 | -0.18627 | 0.4 | 1 | 1.1 | 0.9
26 | 1 | 0.017846 | 0.0044725 | 0 | 0 | 1 | 0.99306 | -0.13307 | 0.4 | 1 | 1.1 | 0.9
9 | 1 | 0 | 0 | 0 | 0 | 1 | 0.98466 | -0.29555 | 0.4 | 1 | 1.1 | 0.9
30 | 1 | 0.087464 | 0.021921 | 0 | 0 | 1 | 0.98398 | -0.30877 | 0.4 | 1 | 1.1 | 0.9
10 | 1 | 0 | 0 | 0 | 0 | 1 | 0.98776 | -0.2352 | 0.4 | 1 | 1.1 | 0.9
29 | 1 | 0.028489 | 0.00714 | 0 | 0 | 1 | 0.98884 | -0.21445 | 0.4 | 1 | 1.1 | 0.9
12 | 1 | 0.026408 | 0.0066184 | 0 | 0 | 1 | 0.99718 | -0.05393 | 0.4 | 1 | 1.1 | 0.9
24 | 1 | 0.010365 | 0.0025977 | 0 | 0 | 1 | 0.9933 | -0.12843 | 0.4 | 1 | 1.1 | 0.9
13 | 1 | 0.032616 | 0.0081744 | 0 | 0 | 1 | 0.99416 | -0.11184 | 0.4 | 1 | 1.1 | 0.9
14 | 1 | 0.029817 | 0.0074728 | 0 | 0 | 1 | 0.99472 | -0.10102 | 0.4 | 1 | 1.1 | 0.9
16 | 1 | 0 | 0 | 0 | 0 | 1 | 0.99823 | -0.033764 | 0.4 | 1 | 1.1 | 0.9
21 | 3 | 0.0068587 | 0.0017189 | 0 | 0 | 1 | 1 | 0 | 0.4 | 1 | 1.1 | 0.9
19 | 1 | 0.0076247 | 0.0019109 | 0 | 0 | 1 | 0.99691 | -0.058976 | 0.4 | 1 | 1.1 | 0.9
15 | 1 | 0 | 0 | 0 | 0 | 1 | 0.99486 | -0.098477 | 0.4 | 1 | 1.1 | 0.9
20 | 1 | 0.010892 | 0.0027297 | 0 | 0 | 1 | 0.99439 | -0.10742 | 0.4 | 1 | 1.1 | 0.9
18 | 1 | 0.0070077 | 0.0017563 | 0 | 0 | 1 | 0.99556 | -0.084865 | 0.4 | 1 | 1.1 | 0.9
27 | 1 | 0.013349 | 0.0033455 | 0 | 0 | 1 | 0.99437 | -0.1079 | 0.4 | 1 | 1.1 | 0.9
17 | 1 | 0.013166 | 0.0032997 | 0 | 0 | 1 | 0.99675 | -0.062089 | 0.4 | 1 | 1.1 | 0.9
25 | 1 | 0.015461 | 0.0038748 | 0 | 0 | 1 | 0.994 | -0.11484 | 0.4 | 1 | 1.1 | 0.9
22 | 1 | 0.023826 | 0.0059712 | 0 | 0 | 1 | 0.99356 | -0.12339 | 0.4 | 1 | 1.1 | 0.9
23 | 1 | 0.020809 | 0.0052153 | 0 | 0 | 1 | 0.99368 | -0.12115 | 0.4 | 1 | 1.1 | 0.9

## generator_data
GEN_BUS | PG | QG | QMAX | QMIN | VG | MBASE | GEN_STATUS | PMAX | PMIN
21 | 0.48528 | 0.12297 | 10 | -10 | 1 | 100 | 1 | 10 | 0

## branch_data
F_BUS | T_BUS | BR_R | BR_X | BR_B | RATE_A | RATE_B | RATE_C | TAP | SHIFT | BR_STATUS | ANGMIN | ANGMAX | P_in | Q_in | P_out | Q_out
1 | 2 | 0.22206 | 0.14212 | 3.7289e-10 | 0 | 0 | 0 | 0 | 0 | 1 | -90 | 90 | 0.0033466 | 0.00083871 | -0.0033466 | -0.00083873
1 | 3 | 1.6413 | 1.0504 | 2.7561e-09 | 0 | 0 | 0 | 0 | 0 | 1 | -90 | 90 | -0.088131 | -0.022088 | 0.088268 | 0.022175
3 | 5 | 2.2708 | 1.4533 | 3.8133e-09 | 0 | 0 | 0 | 0 | 0 | 1 | -90 | 90 | 0.0033936 | 0.00085024 | -0.0033933 | -0.00085044
3 | 6 | 0.66166 | 0.42346 | 1.1111e-09 | 0 | 0 | 0 | 0 | 0 | 1 | -90 | 90 | -0.091662 | -0.023025 | 0.091722 | 0.023064
6 | 11 | 0.03212 | 0.020557 | 5.3938e-11 | 0 | 0 | 0 | 0 | 0 | 1 | -90 | 90 | -0.10111 | -0.025417 | 0.10111 | 0.025419
11 | 12 | 0.66476 | 0.42544 | 1.1163e-09 | 0 | 0 | 0 | 0 | 0 | 1 | -90 | 90 | -0.11393 | -0.028631 | 0.11402 | 0.02869
7 | 28 | 1.0748 | 0.68789 | 1.8049e-09 | 0 | 0 | 0 | 0 | 0 | 1 | -90 | 90 | 0.1328 | 0.033578 | -0.1326 | -0.033447
7 | 26 | 0.70093 | 0.44859 | 1.177e-09 | 0 | 0 | 0 | 0 | 0 | 1 | -90 | 90 | -0.1328 | -0.033578 | 0.13294 | 0.033663
28 | 29 | 1.0667 | 0.6827 | 1.7913e-09 | 0 | 0 | 0 | 0 | 0 | 1 | -90 | 90 | 0.1165 | 0.029413 | -0.11635 | -0.029313
26 | 24 | 0.13694 | 0.087639 | 4.599e-10 | 0 | 0 | 0 | 0 | 0 | 1 | -90 | 90 | -0.15078 | -0.038136 | 0.15082 | 0.038157
9 | 30 | 0.65656 | 0.4202 | 1.1025e-09 | 0 | 0 | 0 | 0 | 0 | 1 | -90 | 90 | 0.087519 | 0.021956 | -0.087464 | -0.021921
9 | 10 | 3.0081 | 1.9252 | 5.0514e-09 | 0 | 0 | 0 | 0 | 0 | 1 | -90 | 90 | -0.087519 | -0.021956 | 0.087772 | 0.022117
10 | 29 | 1.0388 | 0.66481 | 1.7444e-09 | 0 | 0 | 0 | 0 | 0 | 1 | -90 | 90 | -0.087772 | -0.022117 | 0.087859 | 0.022173
12 | 16 | 0.64206 | 0.41092 | 1.0782e-09 | 0 | 0 | 0 | 0 | 0 | 1 | -90 | 90 | -0.14043 | -0.035308 | 0.14057 | 0.035395
24 | 22 | 0.13893 | 0.088913 | 9.3318e-10 | 0 | 0 | 0 | 0 | 0 | 1 | -90 | 90 | -0.16118 | -0.040755 | 0.16122 | 0.04078
13 | 14 | 1.4708 | 0.94133 | 2.4699e-09 | 0 | 0 | 0 | 0 | 0 | 1 | -90 | 90 | -0.032616 | -0.0081744 | 0.032633 | 0.0081849
14 | 15 | 0.18037 | 0.11544 | 3.0289e-10 | 0 | 0 | 0 | 0 | 0 | 1 | -90 | 90 | -0.06245 | -0.015658 | 0.062457 | 0.015663
16 | 21 | 0.31807 | 0.20356 | 2.1365e-09 | 0 | 0 | 0 | 0 | 0 | 1 | -90 | 90 | -0.47765 | -0.12075 | 0.47842 | 0.12125
16 | 19 | 0.33588 | 0.21496 | 2.2561e-09 | 0 | 0 | 0 | 0 | 0 | 1 | -90 | 90 | 0.33708 | 0.085357 | -0.33667 | -0.085096
19 | 17 | 0.04238 | 0.027123 | 2.8467e-10 | 0 | 0 | 0 | 0 | 0 | 1 | -90 | 90 | 0.32905 | 0.083185 | -0.329 | -0.083154
15 | 20 | 0.1621 | 0.10375 | 1.0889e-09 | 0 | 0 | 0 | 0 | 0 | 1 | -90 | 90 | 0.24582 | 0.062086 | -0.24572 | -0.062019
15 | 18 | 0.19682 | 0.12597 | 1.3221e-09 | 0 | 0 | 0 | 0 | 0 | 1 | -90 | 90 | -0.30828 | -0.077749 | 0.30848 | 0.077877
20 | 27 | 0.0091393 | 0.0058491 | 6.1389e-11 | 0 | 0 | 0 | 0 | 0 | 1 | -90 | 90 | 0.23483 | 0.059289 | -0.23482 | -0.059286
18 | 17 | 0.32259 | 0.20646 | 2.1668e-09 | 0 | 0 | 0 | 0 | 0 | 1 | -90 | 90 | -0.31549 | -0.079634 | 0.31583 | 0.079854
27 | 25 | 0.13954 | 0.089307 | 9.3732e-10 | 0 | 0 | 0 | 0 | 0 | 1 | -90 | 90 | 0.22147 | 0.05594 | -0.2214 | -0.055893
25 | 23 | 0.13642 | 0.087308 | 9.1633e-10 | 0 | 0 | 0 | 0 | 0 | 1 | -90 | 90 | 0.20594 | 0.052019 | -0.20588 | -0.051979
22 | 23 | 0.053853 | 0.034466 | 3.6173e-10 | 0 | 0 | 0 | 0 | 0 | 1 | -90 | 90 | -0.18505 | -0.046751 | 0.18507 | 0.046763