## bus_data
BUS_I | BUS_TYPE | Pd | Qd | Gs | Bs | area | Vm | Va | baseKV | zone | Vmax | Vmin
1 | 1 | 0.042778 | 0.010721 | 0 | 0 | 1 | 0.99734 | -0.051153 | 0.4 | 1 | 1.1 | 0.9
3 | 1 | 0 | 0 | 0 | 0 | 1 | 0.99808 | -0.036771 | 0.4 | 1 | 1.1 | 0.9
5 | 1 | 0.034042 | 0.0085316 | 0 | 0 | 1 | 0.99651 | -0.067115 | 0.4 | 1 | 1.1 | 0.9
6 | 1 | 0.021455 | 0.0053771 | 0 | 0 | 1 | 0.99671 | -0.063302 | 0.4 | 1 | 1.1 | 0.9
7 | 3 | 0.04717 | 0.011822 | 0 | 0 | 1 | 1 | 0 | 0.4 | 1 | 1.1 | 0.9
10 | 1 | 0 | 0 | 0 | 0 | 1 | 0.99639 | -0.069406 | 0.4 | 1 | 1.1 | 0.9
16 | 1 | 0.023035 | 0.0057731 | 0 | 0 | 1 | 0.999 | -0.019248 | 0.4 | 1 | 1.1 | 0.9
12 | 1 | 0.012936 | 0.003242 | 0 | 0 | 1 | 0.99654 | -0.066654 | 0.4 | 1 | 1.1 | 0.9
13 | 1 | 0.0027165 | 0.00068083 | 0 | 0 | 1 | 0.99669 | -0.063616 | 0.4 | 1 | 1.1 | 0.9
11 | 1 | 0.0487 | 0.012205 | 0 | 0 | 1 | 0.99571 | -0.082452 | 0.4 | 1 | 1.1 | 0.9
17 | 1 | 0.019432 | 0.0048701 | 0 | 0 | 1 | 0.99833 | -0.032067 | 0.4 | 1 | 1.1 | 0.9
9 | 1 | 0 | 0 | 0 | 0 | 1 | 0.99781 | -0.042104 | 0.4 | 1 | 1.1 | 0.9
15 | 1 | 0.026965 | 0.006758 | 0 | 0 | 1 | 0.99757 | -0.046749 | 0.4 | 1 | 1.1 | 0.9
14 | 1 | 0.031298 | 0.0078439 | 0 | 0 | 1 | 0.99689 | -0.059877 | 0.4 | 1 | 1.1 | 0.9

## generator_data
GEN_BUS | PG | QG | QMAX | QMIN | VG | MBASE | GEN_STATUS | PMAX | PMIN
7 | 0.31125 | 0.078284 | 10 | -10 | 1 | 100 | 1 | 10 | 0

## branch_data
F_BUS | T_BUS | BR_R | BR_X | BR_B | RATE_A | RATE_B | RATE_C | TAP | SHIFT | BR_STATUS | ANGMIN | ANGMAX | P_in | Q_in | P_out | Q_out
1 | 3 | 1.5001 | 0.96007 | 2.5191e-09 | 0 | 0 | 0 | 0 | 0 | 1 | -90 | 90 | -0.042778 | -0.010721 | 0.042807 | 0.01074
3 | 5 | 3.9739 | 2.5433 | 6.6732e-09 | 0 | 0 | 0 | 0 | 0 | 1 | -90 | 90 | 0.034091 | 0.0085625 | -0.034042 | -0.0085316
3 | 6 | 1.6863 | 1.0792 | 2.8318e-09 | 0 | 0 | 0 | 0 | 0 | 1 | -90 | 90 | 0.070288 | 0.017667 | -0.070199 | -0.017611
3 | 7 | 1.1193 | 0.71632 | 3.7591e-09 | 0 | 0 | 0 | 0 | 0 | 1 | -90 | 90 | -0.14719 | -0.036969 | 0.14744 | 0.037135
6 | 10 | 0.55792 | 0.35707 | 9.3689e-10 | 0 | 0 | 0 | 0 | 0 | 1 | -90 | 90 | 0.048744 | 0.012234 | -0.04873 | -0.012225
7 | 16 | 0.74057 | 0.47396 | 1.2436e-09 | 0 | 0 | 0 | 0 | 0 | 1 | -90 | 90 | 0.11663 | 0.029327 | -0.11652 | -0.029259
10 | 11 | 1.1912 | 0.7624 | 2.0004e-09 | 0 | 0 | 0 | 0 | 0 | 1 | -90 | 90 | 0.04873 | 0.012225 | -0.0487 | -0.012205
16 | 17 | 0.61391 | 0.3929 | 1.0309e-09 | 0 | 0 | 0 | 0 | 0 | 1 | -90 | 90 | 0.09349 | 0.023486 | -0.093432 | -0.023449
12 | 13 | 1.0454 | 0.66908 | 1.7556e-09 | 0 | 0 | 0 | 0 | 0 | 1 | -90 | 90 | -0.012936 | -0.003242 | 0.012938 | 0.0032431
13 | 14 | 1.0639 | 0.6809 | 1.7866e-09 | 0 | 0 | 0 | 0 | 0 | 1 | -90 | 90 | -0.015654 | -0.0039239 | 0.015657 | 0.0039255
17 | 9 | 0.6063 | 0.38803 | 1.0181e-09 | 0 | 0 | 0 | 0 | 0 | 1 | -90 | 90 | 0.074001 | 0.018579 | -0.073965 | -0.018556
9 | 15 | 0.28035 | 0.17943 | 4.7079e-10 | 0 | 0 | 0 | 0 | 0 | 1 | -90 | 90 | 0.073965 | 0.018556 | -0.073949 | -0.018546
15 | 14 | 1.2464 | 0.79769 | 2.093e-09 | 0 | 0 | 0 | 0 | 0 | 1 | -90 | 90 | 0.046984 | 0.011788 | -0.046955 | -0.011769