## bus_data
BUS_I | BUS_TYPE | Pd | Qd | Gs | Bs | area | Vm | Va | baseKV | zone | Vmax | Vmin
1 | 1 | 0.048675 | 0.012199 | 0 | 0 | 1 | 0.97066 | -0.56475 | 0.4 | 1 | 1.1 | 0.9
2 | 1 | 0 | 0 | 0 | 0 | 1 | 0.9728 | -0.52245 | 0.4 | 1 | 1.1 | 0.9
3 | 1 | 0 | 0 | 0 | 0 | 1 | 0.9735 | -0.50874 | 0.4 | 1 | 1.1 | 0.9
4 | 1 | 0.0047963 | 0.0012021 | 0 | 0 | 1 | 0.97657 | -0.44841 | 0.4 | 1 | 1.1 | 0.9
12 | 1 | 0 | 0 | 0 | 0 | 1 | 0.98448 | -0.29493 | 0.4 | 1 | 1.1 | 0.9
19 | 1 | 0 | 0 | 0 | 0 | 1 | 0.98244 | -0.33416 | 0.4 | 1 | 1.1 | 0.9
14 | 1 | 0.0023836 | 0.00059737 | 0 | 0 | 1 | 0.9843 | -0.29851 | 0.4 | 1 | 1.1 | 0.9
10 | 1 | 0 | 0 | 0 | 0 | 1 | 0.9857 | -0.2715 | 0.4 | 1 | 1.1 | 0.9
7 | 1 | 0 | 0 | 0 | 0 | 1 | 0.99291 | -0.1338 | 0.4 | 1 | 1.1 | 0.9
8 | 1 | 0.018112 | 0.0045394 | 0 | 0 | 1 | 0.99677 | -0.060684 | 0.4 | 1 | 1.1 | 0.9
22 | 1 | 0 | 0 | 0 | 0 | 1 | 0.98445 | -0.29594 | 0.4 | 1 | 1.1 | 0.9
40 | 1 | 0 | 0 | 0 | 0 | 1 | 0.97847 | -0.41125 | 0.4 | 1 | 1.1 | 0.9
5 | 1 | 0.027479 | 0.0068869 | 0 | 0 | 1 | 0.97348 | -0.51025 | 0.4 | 1 | 1.1 | 0.9
6 | 1 | 0.00061443 | 0.00015399 | 0 | 0 | 1 | 0.97346 | -0.51067 | 0.4 | 1 | 1.1 | 0.9
27 | 1 | 0.0079695 | 0.0019973 | 0 | 0 | 1 | 0.97269 | -0.52579 | 0.4 | 1 | 1.1 | 0.9
23 | 1 | 0.020284 | 0.0050836 | 0 | 0 | 1 | 0.9748 | -0.48417 | 0.4 | 1 | 1.1 | 0.9
28 | 1 | 0.0062213 | 0.0015592 | 0 | 0 | 1 | 0.97255 | -0.52865 | 0.4 | 1 | 1.1 | 0.9
26 | 1 | 0.00020812 | 5.2159e-05 | 0 | 0 | 1 | 0.97268 | -0.52612 | 0.4 | 1 | 1.1 | 0.9
21 | 1 | 0 | 0 | 0 | 0 | 1 | 0.97767 | -0.42791 | 0.4 | 1 | 1.1 | 0.9
24 | 1 | 0.038147 | 0.0095605 | 0 | 0 | 1 | 0.97651 | -0.45062 | 0.4 | 1 | 1.1 | 0.9
20 | 1 | 0.018483 | 0.0046323 | 0 | 0 | 1 | 0.98213 | -0.34084 | 0.4 | 1 | 1.1 | 0.9
16 | 3 | 0 | 0 | 0 | 0 | 1 | 1 | 0 | 0.4 | 1 | 1.1 | 0.9
9 | 1 | 0.0011599 | 0.00029071 | 0 | 0 | 1 | 0.98567 | -0.27195 | 0.4 | 1 | 1.1 | 0.9
17 | 1 | 0.0071187 | 0.0017841 | 0 | 0 | 1 | 0.99982 | -0.0034967 | 0.4 | 1 | 1.1 | 0.9
18 | 1 | 0.040198 | 0.010075 | 0 | 0 | 1 | 0.98388 | -0.30878 | 0.4 | 1 | 1.1 | 0.9
11 | 1 | 0 | 0 | 0 | 0 | 1 | 0.98396 | -0.30504 | 0.4 | 1 | 1.1 | 0.9
13 | 1 | 0.0069431 | 0.0017401 | 0 | 0 | 1 | 0.98394 | -0.30544 | 0.4 | 1 | 1.1 | 0.9
15 | 1 | 0.0022235 | 0.00055726 | 0 | 0 | 1 | 0.98384 | -0.30735 | 0.4 | 1 | 1.1 | 0.9
29 | 1 | 0.0060711 | 0.0015216 | 0 | 0 | 1 | 0.9826 | -0.33369 | 0.4 | 1 | 1.1 | 0.9
30 | 1 | 0.0079657 | 0.0019964 | 0 | 0 | 1 | 0.98245 | -0.33657 | 0.4 | 1 | 1.1 | 0.9
31 | 1 | 0.020258 | 0.005077 | 0 | 0 | 1 | 0.98084 | -0.36814 | 0.4 | 1 | 1.1 | 0.9
32 | 1 | 0.0037488 | 0.00093954 | 0 | 0 | 1 | 0.98029 | -0.37882 | 0.4 | 1 | 1.1 | 0.9
33 | 1 | 0.0085021 | 0.0021308 | 0 | 0 | 1 | 0.97991 | -0.38636 | 0.4 | 1 | 1.1 | 0.9
34 | 1 | 0 | 0 | 0 | 0 | 1 | 0.97977 | -0.38908 | 0.4 | 1 | 1.1 | 0.9
35 | 1 | 0 | 0 | 0 | 0 | 1 | 0.97877 | -0.40863 | 0.4 | 1 | 1.1 | 0.9
37 | 1 | 0.0023962 | 0.00060054 | 0 | 0 | 1 | 0.97842 | -0.41559 | 0.4 | 1 | 1.1 | 0.9
36 | 1 | 0.011983 | 0.0030032 | 0 | 0 | 1 | 0.97792 | -0.42538 | 0.4 | 1 | 1.1 | 0.9
38 | 1 | 0.0050853 | 0.0012745 | 0 | 0 | 1 | 0.97741 | -0.43546 | 0.4 | 1 | 1.1 | 0.9
39 | 1 | 0.005292 | 0.0013263 | 0 | 0 | 1 | 0.97731 | -0.43735 | 0.4 | 1 | 1.1 | 0.9

## generator_data
GEN_BUS | PG | QG | QMAX | QMIN | VG | MBASE | GEN_STATUS | PMAX | PMIN
16 | 0.32865 | 0.084808 | 10 | -10 | 1 | 100 | 1 | 10 | 0

## branch_data
F_BUS | T_BUS | BR_R | BR_X | BR_B | RATE_A | RATE_B | RATE_C | TAP | SHIFT | BR_STATUS | ANGMIN | ANGMAX | P_in | Q_in | P_out | Q_out
1 | 2 | 3.6784 | 2.3542 | 6.177e-09 | 0 | 0 | 0 | 0 | 0 | 1 | -90 | 90 | -0.048675 | -0.012199 | 0.048773 | 0.012261
2 | 3 | 1.1952 | 0.7649 | 2.007e-09 | 0 | 0 | 0 | 0 | 0 | 1 | -90 | 90 | -0.048773 | -0.012261 | 0.048805 | 0.012282
3 | 4 | 5.2811 | 3.3799 | 8.8684e-09 | 0 | 0 | 0 | 0 | 0 | 1 | -90 | 90 | -0.048805 | -0.012282 | 0.048946 | 0.012371
4 | 40 | 2.9768 | 1.9052 | 4.9989e-09 | 0 | 0 | 0 | 0 | 0 | 1 | -90 | 90 | -0.053743 | -0.013573 | 0.053838 | 0.013634
12 | 19 | 3.1802 | 2.0353 | 1.0681e-08 | 0 | 0 | 0 | 0 | 0 | 1 | -90 | 90 | 0.054141 | 0.013826 | -0.054039 | -0.013761
12 | 14 | 1.3433 | 0.85972 | 2.2558e-09 | 0 | 0 | 0 | 0 | 0 | 1 | -90 | 90 | 0.011555 | 0.0028967 | -0.011553 | -0.0028957
12 | 10 | 1.5674 | 1.0031 | 5.2642e-09 | 0 | 0 | 0 | 0 | 0 | 1 | -90 | 90 | -0.065696 | -0.016722 | 0.065771 | 0.016769
19 | 40 | 6.2108 | 3.9749 | 1.043e-08 | 0 | 0 | 0 | 0 | 0 | 1 | -90 | 90 | 0.054039 | 0.013761 | -0.053838 | -0.013634
14 | 11 | 3.093 | 1.9795 | 5.1939e-09 | 0 | 0 | 0 | 0 | 0 | 1 | -90 | 90 | 0.0091698 | 0.0022983 | -0.0091669 | -0.002297
10 | 9 | 1.7051 | 1.0913 | 2.8633e-09 | 0 | 0 | 0 | 0 | 0 | 1 | -90 | 90 | 0.00116 | 0.00029044 | -0.0011599 | -0.00029071
10 | 7 | 9.1247 | 5.8398 | 3.0646e-08 | 0 | 0 | 0 | 0 | 0 | 1 | -90 | 90 | -0.066931 | -0.01706 | 0.067379 | 0.017344
7 | 8 | 1.7474 | 1.1183 | 5.8686e-09 | 0 | 0 | 0 | 0 | 0 | 1 | -90 | 90 | -0.18869 | -0.048482 | 0.18936 | 0.048912
7 | 22 | 5.9487 | 3.8072 | 9.9895e-09 | 0 | 0 | 0 | 0 | 0 | 1 | -90 | 90 | 0.12131 | 0.031138 | -0.12036 | -0.030534
8 | 16 | 1.3308 | 0.85169 | 4.4694e-09 | 0 | 0 | 0 | 0 | 0 | 1 | -90 | 90 | -0.20747 | -0.053451 | 0.20809 | 0.053844
22 | 20 | 1.6294 | 1.0428 | 2.7362e-09 | 0 | 0 | 0 | 0 | 0 | 1 | -90 | 90 | 0.12036 | 0.030534 | -0.1201 | -0.030368
5 | 6 | 2.8981 | 1.8548 | 4.8667e-09 | 0 | 0 | 0 | 0 | 0 | 1 | -90 | 90 | 0.00061444 | 0.00015354 | -0.00061443 | -0.00015399
5 | 27 | 4.5816 | 2.9322 | 7.6938e-09 | 0 | 0 | 0 | 0 | 0 | 1 | -90 | 90 | 0.01441 | 0.003614 | -0.0144 | -0.0036079
5 | 23 | 2.6095 | 1.6701 | 4.3821e-09 | 0 | 0 | 0 | 0 | 0 | 1 | -90 | 90 | -0.042504 | -0.010654 | 0.042557 | 0.010688
27 | 28 | 1.9466 | 1.2458 | 3.2689e-09 | 0 | 0 | 0 | 0 | 0 | 1 | -90 | 90 | 0.0062222 | 0.0015594 | -0.0062213 | -0.0015592
27 | 26 | 6.6718 | 4.27 | 1.1204e-08 | 0 | 0 | 0 | 0 | 0 | 1 | -90 | 90 | 0.00020812 | 5.1101e-05 | -0.00020812 | -5.2159e-05
23 | 21 | 3.8284 | 2.4502 | 6.429e-09 | 0 | 0 | 0 | 0 | 0 | 1 | -90 | 90 | -0.06284 | -0.015771 | 0.06301 | 0.015879
21 | 24 | 2.5486 | 1.6311 | 4.2797e-09 | 0 | 0 | 0 | 0 | 0 | 1 | -90 | 90 | 0.038188 | 0.0095865 | -0.038147 | -0.0095605
21 | 20 | 3.7127 | 2.3761 | 6.2346e-09 | 0 | 0 | 0 | 0 | 0 | 1 | -90 | 90 | -0.1012 | -0.025466 | 0.10162 | 0.025736
16 | 17 | 2.2012 | 1.4087 | 3.6964e-09 | 0 | 0 | 0 | 0 | 0 | 1 | -90 | 90 | 0.0071199 | 0.0017845 | -0.0071187 | -0.0017841
16 | 18 | 12.2116 | 7.8154 | 2.0507e-08 | 0 | 0 | 0 | 0 | 0 | 1 | -90 | 90 | 0.11344 | 0.02918 | -0.11176 | -0.028109
18 | 29 | 1.5138 | 0.96883 | 2.5421e-09 | 0 | 0 | 0 | 0 | 0 | 1 | -90 | 90 | 0.071564 | 0.018035 | -0.071479 | -0.01798
11 | 13 | 0.1886 | 0.12071 | 3.1672e-10 | 0 | 0 | 0 | 0 | 0 | 1 | -90 | 90 | 0.0091669 | 0.002297 | -0.0091668 | -0.0022969
13 | 15 | 3.7279 | 2.3859 | 6.2602e-09 | 0 | 0 | 0 | 0 | 0 | 1 | -90 | 90 | 0.0022237 | 0.00055678 | -0.0022235 | -0.00055726
29 | 30 | 0.19142 | 0.12251 | 3.2145e-10 | 0 | 0 | 0 | 0 | 0 | 1 | -90 | 90 | 0.065408 | 0.016459 | -0.065399 | -0.016453
30 | 31 | 2.3812 | 1.5239 | 3.9986e-09 | 0 | 0 | 0 | 0 | 0 | 1 | -90 | 90 | 0.057433 | 0.014457 | -0.057346 | -0.014402
31 | 32 | 1.2435 | 0.79584 | 2.0882e-09 | 0 | 0 | 0 | 0 | 0 | 1 | -90 | 90 | 0.037089 | 0.0093246 | -0.03707 | -0.0093127
32 | 33 | 0.97511 | 0.62407 | 1.6375e-09 | 0 | 0 | 0 | 0 | 0 | 1 | -90 | 90 | 0.033321 | 0.0083732 | -0.033309 | -0.0083657
33 | 34 | 0.47341 | 0.30298 | 7.9499e-10 | 0 | 0 | 0 | 0 | 0 | 1 | -90 | 90 | 0.024807 | 0.0062348 | -0.024804 | -0.0062329
34 | 35 | 3.3942 | 2.1723 | 5.6998e-09 | 0 | 0 | 0 | 0 | 0 | 1 | -90 | 90 | 0.024804 | 0.0062329 | -0.024781 | -0.0062186
35 | 37 | 1.2056 | 0.77157 | 2.0245e-09 | 0 | 0 | 0 | 0 | 0 | 1 | -90 | 90 | 0.024781 | 0.0062186 | -0.024772 | -0.0062135
37 | 36 | 1.8775 | 1.2016 | 3.1529e-09 | 0 | 0 | 0 | 0 | 0 | 1 | -90 | 90 | 0.022376 | 0.005613 | -0.022366 | -0.0056066
36 | 38 | 4.1606 | 2.6628 | 6.9867e-09 | 0 | 0 | 0 | 0 | 0 | 1 | -90 | 90 | 0.010383 | 0.0026034 | -0.010378 | -0.0026009
38 | 39 | 1.5322 | 0.98058 | 2.5729e-09 | 0 | 0 | 0 | 0 | 0 | 1 | -90 | 90 | 0.0052925 | 0.0013264 | -0.005292 | -0.0013263