## bus_data
BUS_I | BUS_TYPE | Pd | Qd | Gs | Bs | area | Vm | Va | baseKV | zone | Vmax | Vmin
1 | 1 | 0.014137 | 0.0035429 | 0 | 0 | 1 | 0.99386 | -0.11788 | 0.4 | 1 | 1.1 | 0.9
3 | 1 | 0 | 0 | 0 | 0 | 1 | 0.9943 | -0.10929 | 0.4 | 1 | 1.1 | 0.9
5 | 1 | 0 | 0 | 0 | 0 | 1 | 0.99461 | -0.10337 | 0.4 | 1 | 1.1 | 0.9
4 | 1 | 0 | 0 | 0 | 0 | 1 | 0.99464 | -0.10296 | 0.4 | 1 | 1.1 | 0.9
9 | 1 | 0.0072881 | 0.0018266 | 0 | 0 | 1 | 0.99534 | -0.089497 | 0.4 | 1 | 1.1 | 0.9
6 | 1 | 0.022721 | 0.0056944 | 0 | 0 | 1 | 0.99331 | -0.12877 | 0.4 | 1 | 1.1 | 0.9
16 | 1 | 0.052579 | 0.013178 | 0 | 0 | 1 | 0.99147 | -0.16412 | 0.4 | 1 | 1.1 | 0.9
14 | 1 | 0.065655 | 0.016455 | 0 | 0 | 1 | 0.99723 | -0.053098 | 0.4 | 1 | 1.1 | 0.9
12 | 1 | 0.0062325 | 0.001562 | 0 | 0 | 1 | 0.9964 | -0.06904 | 0.4 | 1 | 1.1 | 0.9
7 | 1 | 0.021824 | 0.0054695 | 0 | 0 | 1 | 0.99321 | -0.13067 | 0.4 | 1 | 1.1 | 0.9
22 | 1 | 0.053663 | 0.013449 | 0 | 0 | 1 | 0.99076 | -0.17788 | 0.4 | 1 | 1.1 | 0.9
13 | 1 | 0 | 0 | 0 | 0 | 1 | 0.9982 | -0.034507 | 0.4 | 1 | 1.1 | 0.9
20 | 1 | 0.010258 | 0.0025709 | 0 | 0 | 1 | 0.9982 | -0.034593 | 0.4 | 1 | 1.1 | 0.9
19 | 1 | 0.024698 | 0.00619 | 0 | 0 | 1 | 0.99829 | -0.03281 | 0.4 | 1 | 1.1 | 0.9
10 | 1 | 0.0077487 | 0.001942 | 0 | 0 | 1 | 0.99647 | -0.06764 | 0.4 | 1 | 1.1 | 0.9
11 | 1 | 0.055759 | 0.013975 | 0 | 0 | 1 | 0.99751 | -0.047624 | 0.4 | 1 | 1.1 | 0.9
15 | 3 | 0.007394 | 0.0018531 | 0 | 0 | 1 | 1 | 0 | 0.4 | 1 | 1.1 | 0.9
17 | 1 | 0.0061574 | 0.0015432 | 0 | 0 | 1 | 0.99917 | -0.015964 | 0.4 | 1 | 1.1 | 0.9
18 | 1 | 0.0061829 | 0.0015496 | 0 | 0 | 1 | 0.9986 | -0.026938 | 0.4 | 1 | 1.1 | 0.9

## generator_data
GEN_BUS | PG | QG | QMAX | QMIN | VG | MBASE | GEN_STATUS | PMAX | PMIN
15 | 0.36397 | 0.091864 | 10 | -10 | 1 | 100 | 1 | 10 | 0

## branch_data
F_BUS | T_BUS | BR_R | BR_X | BR_B | RATE_A | RATE_B | RATE_C | TAP | SHIFT | BR_STATUS | ANGMIN | ANGMAX | P_in | Q_in | P_out | Q_out
1 | 3 | 2.692 | 1.7229 | 4.5206e-09 | 0 | 0 | 0 | 0 | 0 | 1 | -90 | 90 | -0.014137 | -0.0035429 | 0.014142 | 0.0035462
3 | 5 | 1.8553 | 1.1874 | 3.1156e-09 | 0 | 0 | 0 | 0 | 0 | 1 | -90 | 90 | -0.014142 | -0.0035462 | 0.014146 | 0.0035485
5 | 16 | 2.5275 | 1.6176 | 4.2443e-09 | 0 | 0 | 0 | 0 | 0 | 1 | -90 | 90 | 0.10659 | 0.026846 | -0.10628 | -0.026649
5 | 14 | 1.8568 | 1.1883 | 3.118e-09 | 0 | 0 | 0 | 0 | 0 | 1 | -90 | 90 | -0.12073 | -0.030395 | 0.12102 | 0.030581
4 | 9 | 1.3414 | 0.8585 | 2.2526e-09 | 0 | 0 | 0 | 0 | 0 | 1 | -90 | 90 | -0.044601 | -0.0112 | 0.04463 | 0.011218
4 | 6 | 2.5653 | 1.6418 | 4.3078e-09 | 0 | 0 | 0 | 0 | 0 | 1 | -90 | 90 | 0.044601 | 0.0112 | -0.044546 | -0.011165
9 | 12 | 1.7544 | 1.1228 | 2.9461e-09 | 0 | 0 | 0 | 0 | 0 | 1 | -90 | 90 | -0.051918 | -0.013044 | 0.051969 | 0.013077
6 | 7 | 0.38646 | 0.24734 | 6.4898e-10 | 0 | 0 | 0 | 0 | 0 | 1 | -90 | 90 | 0.021825 | 0.0054707 | -0.021824 | -0.0054695
16 | 22 | 1.1286 | 0.72228 | 1.8951e-09 | 0 | 0 | 0 | 0 | 0 | 1 | -90 | 90 | 0.053698 | 0.013472 | -0.053663 | -0.013449
14 | 13 | 0.4459 | 0.28538 | 1.4976e-09 | 0 | 0 | 0 | 0 | 0 | 1 | -90 | 90 | -0.18668 | -0.047035 | 0.18684 | 0.047141
12 | 10 | 0.10736 | 0.068708 | 1.8028e-10 | 0 | 0 | 0 | 0 | 0 | 1 | -90 | 90 | -0.058201 | -0.014639 | 0.058205 | 0.014641
13 | 15 | 0.5019 | 0.32122 | 2.5285e-09 | 0 | 0 | 0 | 0 | 0 | 1 | -90 | 90 | -0.3087 | -0.077788 | 0.30921 | 0.078114
13 | 11 | 0.48156 | 0.3082 | 8.0867e-10 | 0 | 0 | 0 | 0 | 0 | 1 | -90 | 90 | 0.12185 | 0.030647 | -0.12178 | -0.030598
20 | 19 | 0.77639 | 0.49689 | 1.3038e-09 | 0 | 0 | 0 | 0 | 0 | 1 | -90 | 90 | -0.010258 | -0.0025709 | 0.010259 | 0.0025713
19 | 18 | 0.75053 | 0.48034 | 1.2603e-09 | 0 | 0 | 0 | 0 | 0 | 1 | -90 | 90 | -0.034957 | -0.0087613 | 0.034967 | 0.0087674
10 | 11 | 1.3549 | 0.86717 | 2.2753e-09 | 0 | 0 | 0 | 0 | 0 | 1 | -90 | 90 | -0.065954 | -0.016583 | 0.066017 | 0.016623
15 | 17 | 1.5117 | 0.96746 | 2.5385e-09 | 0 | 0 | 0 | 0 | 0 | 1 | -90 | 90 | 0.047365 | 0.011897 | -0.047329 | -0.011874
17 | 18 | 1.193 | 0.7635 | 2.0033e-09 | 0 | 0 | 0 | 0 | 0 | 1 | -90 | 90 | 0.041171 | 0.010331 | -0.04115 | -0.010317