## bus_data
BUS_I | BUS_TYPE | Pd | Qd | Gs | Bs | area | Vm | Va | baseKV | zone | Vmax | Vmin
1 | 1 | 0.073807 | 0.018498 | 0 | 0 | 1 | 0.97288 | -0.52286 | 0.4 | 1 | 1.1 | 0.9
2 | 1 | 0 | 0 | 0 | 0 | 1 | 0.97632 | -0.45517 | 0.4 | 1 | 1.1 | 0.9
4 | 1 | 0 | 0 | 0 | 0 | 1 | 0.97968 | -0.38941 | 0.4 | 1 | 1.1 | 0.9
31 | 1 | 0.012159 | 0.0030474 | 0 | 0 | 1 | 0.98143 | -0.35548 | 0.4 | 1 | 1.1 | 0.9
5 | 1 | 0 | 0 | 0 | 0 | 1 | 0.97933 | -0.39645 | 0.4 | 1 | 1.1 | 0.9
9 | 1 | 0 | 0 | 0 | 0 | 1 | 0.98091 | -0.36576 | 0.4 | 1 | 1.1 | 0.9
13 | 1 | 0 | 0 | 0 | 0 | 1 | 0.97573 | -0.46701 | 0.4 | 1 | 1.1 | 0.9
36 | 1 | 0.015627 | 0.0039164 | 0 | 0 | 1 | 0.9781 | -0.42062 | 0.4 | 1 | 1.1 | 0.9
6 | 1 | 0 | 0 | 0 | 0 | 1 | 0.97589 | -0.46384 | 0.4 | 1 | 1.1 | 0.9
11 | 1 | 0 | 0 | 0 | 0 | 1 | 0.9737 | -0.50702 | 0.4 | 1 | 1.1 | 0.9
35 | 1 | 0.014868 | 0.0037262 | 0 | 0 | 1 | 0.9767 | -0.44804 | 0.4 | 1 | 1.1 | 0.9
7 | 1 | 0 | 0 | 0 | 0 | 1 | 0.98309 | -0.32333 | 0.4 | 1 | 1.1 | 0.9
12 | 1 | 0 | 0 | 0 | 0 | 1 | 0.98662 | -0.2551 | 0.4 | 1 | 1.1 | 0.9
37 | 1 | 0.011682 | 0.0029277 | 0 | 0 | 1 | 0.98251 | -0.33457 | 0.4 | 1 | 1.1 | 0.9
8 | 1 | 0 | 0 | 0 | 0 | 1 | 0.992 | -0.15194 | 0.4 | 1 | 1.1 | 0.9
42 | 1 | 0.034697 | 0.0086958 | 0 | 0 | 1 | 0.99153 | -0.16098 | 0.4 | 1 | 1.1 | 0.9
17 | 1 | 0 | 0 | 0 | 0 | 1 | 0.98974 | -0.19573 | 0.4 | 1 | 1.1 | 0.9
14 | 1 | 0 | 0 | 0 | 0 | 1 | 0.99833 | -0.031451 | 0.4 | 1 | 1.1 | 0.9
38 | 1 | 0.012271 | 0.0030755 | 0 | 0 | 1 | 0.98176 | -0.34922 | 0.4 | 1 | 1.1 | 0.9
10 | 1 | 0 | 0 | 0 | 0 | 1 | 0.97302 | -0.52039 | 0.4 | 1 | 1.1 | 0.9
27 | 1 | 0.016159 | 0.0040499 | 0 | 0 | 1 | 0.97238 | -0.53316 | 0.4 | 1 | 1.1 | 0.9
47 | 1 | 0.031197 | 0.0078188 | 0 | 0 | 1 | 0.97352 | -0.51056 | 0.4 | 1 | 1.1 | 0.9
43 | 1 | 0.046831 | 0.011737 | 0 | 0 | 1 | 0.98619 | -0.2635 | 0.4 | 1 | 1.1 | 0.9
25 | 1 | 0.018225 | 0.0045676 | 0 | 0 | 1 | 0.97404 | -0.5003 | 0.4 | 1 | 1.1 | 0.9
41 | 3 | 0.037932 | 0.0095066 | 0 | 0 | 1 | 1 | 0 | 0.4 | 1 | 1.1 | 0.9
21 | 1 | 0 | 0 | 0 | 0 | 1 | 0.99557 | -0.083741 | 0.4 | 1 | 1.1 | 0.9
15 | 1 | 0 | 0 | 0 | 0 | 1 | 0.97749 | -0.43245 | 0.4 | 1 | 1.1 | 0.9
16 | 1 | 0 | 0 | 0 | 0 | 1 | 0.9833 | -0.31975 | 0.4 | 1 | 1.1 | 0.9
22 | 1 | 0 | 0 | 0 | 0 | 1 | 0.98083 | -0.36795 | 0.4 | 1 | 1.1 | 0.9
18 | 1 | 0 | 0 | 0 | 0 | 1 | 0.98131 | -0.35859 | 0.4 | 1 | 1.1 | 0.9
20 | 1 | 0 | 0 | 0 | 0 | 1 | 0.98957 | -0.19824 | 0.4 | 1 | 1.1 | 0.9
32 | 1 | 0.018375 | 0.0046053 | 0 | 0 | 1 | 0.98187 | -0.34773 | 0.4 | 1 | 1.1 | 0.9
44 | 1 | 0.020797 | 0.0052123 | 0 | 0 | 1 | 0.9896 | -0.19849 | 0.4 | 1 | 1.1 | 0.9
45 | 1 | 0 | 0 | 0 | 0 | 1 | 0.98894 | -0.21132 | 0.4 | 1 | 1.1 | 0.9
26 | 1 | 0.023423 | 0.0058704 | 0 | 0 | 1 | 0.98119 | -0.36091 | 0.4 | 1 | 1.1 | 0.9
28 | 1 | 0.025664 | 0.0064319 | 0 | 0 | 1 | 0.9869 | -0.24969 | 0.4 | 1 | 1.1 | 0.9
39 | 1 | 0.020785 | 0.0052093 | 0 | 0 | 1 | 0.99531 | -0.088741 | 0.4 | 1 | 1.1 | 0.9
40 | 1 | 0.060227 | 0.015094 | 0 | 0 | 1 | 0.98002 | -0.38383 | 0.4 | 1 | 1.1 | 0.9
30 | 1 | 0.012162 | 0.003048 | 0 | 0 | 1 | 0.98302 | -0.32456 | 0.4 | 1 | 1.1 | 0.9
23 | 1 | 0.01416 | 0.0035488 | 0 | 0 | 1 | 0.97375 | -0.50602 | 0.4 | 1 | 1.1 | 0.9
33 | 1 | 0.018375 | 0.0046053 | 0 | 0 | 1 | 0.98167 | -0.35151 | 0.4 | 1 | 1.1 | 0.9
46 | 1 | 0.020794 | 0.0052114 | 0 | 0 | 1 | 0.9888 | -0.21402 | 0.4 | 1 | 1.1 | 0.9
34 | 1 | 0.0033892 | 0.00084941 | 0 | 0 | 1 | 0.98162 | -0.3525 | 0.4 | 1 | 1.1 | 0.9
29 | 1 | 0.012162 | 0.003048 | 0 | 0 | 1 | 0.98484 | -0.28939 | 0.4 | 1 | 1.1 | 0.9
24 | 1 | 0.015859 | 0.0039746 | 0 | 0 | 1 | 0.97359 | -0.50916 | 0.4 | 1 | 1.1 | 0.9

## generator_data
GEN_BUS | PG | QG | QMAX | QMIN | VG | MBASE | GEN_STATUS | PMAX | PMIN
41 | 0.60141 | 0.15452 | 10 | -10 | 1 | 100 | 1 | 10 | 0

## branch_data
F_BUS | T_BUS | BR_R | BR_X | BR_B | RATE_A | RATE_B | RATE_C | TAP | SHIFT | BR_STATUS | ANGMIN | ANGMAX | P_in | Q_in | P_out | Q_out
1 | 2 | 3.9047 | 2.499 | 6.5571e-09 | 0 | 0 | 0 | 0 | 0 | 1 | -90 | 90 | -0.073807 | -0.018498 | 0.074046 | 0.01865
2 | 4 | 3.82 | 2.4448 | 6.4148e-09 | 0 | 0 | 0 | 0 | 0 | 1 | -90 | 90 | -0.074046 | -0.01865 | 0.07428 | 0.018799
4 | 31 | 1.9808 | 1.2677 | 3.3263e-09 | 0 | 0 | 0 | 0 | 0 | 1 | -90 | 90 | -0.07428 | -0.018799 | 0.074401 | 0.018876
31 | 30 | 1.5554 | 0.99543 | 2.6119e-09 | 0 | 0 | 0 | 0 | 0 | 1 | -90 | 90 | -0.08656 | -0.021924 | 0.086689 | 0.022006
5 | 9 | 1.0478 | 0.6706 | 3.5191e-09 | 0 | 0 | 0 | 0 | 0 | 1 | -90 | 90 | -0.12668 | -0.031969 | 0.12686 | 0.032088
5 | 13 | 6.2644 | 4.0092 | 2.1039e-08 | 0 | 0 | 0 | 0 | 0 | 1 | -90 | 90 | 0.048494 | 0.012249 | -0.048331 | -0.012146
5 | 36 | 1.333 | 0.8531 | 2.2384e-09 | 0 | 0 | 0 | 0 | 0 | 1 | -90 | 90 | 0.078182 | 0.019721 | -0.078092 | -0.019663
9 | 38 | 0.56599 | 0.36223 | 3.8018e-09 | 0 | 0 | 0 | 0 | 0 | 1 | -90 | 90 | -0.12686 | -0.032088 | 0.12696 | 0.032153
13 | 25 | 2.9398 | 1.8814 | 4.9367e-09 | 0 | 0 | 0 | 0 | 0 | 1 | -90 | 90 | 0.048331 | 0.012146 | -0.048254 | -0.012097
36 | 15 | 0.81502 | 0.52162 | 1.3686e-09 | 0 | 0 | 0 | 0 | 0 | 1 | -90 | 90 | 0.062465 | 0.015747 | -0.06243 | -0.015724
6 | 11 | 3.8837 | 2.4856 | 6.5218e-09 | 0 | 0 | 0 | 0 | 0 | 1 | -90 | 90 | 0.04748 | 0.011946 | -0.047382 | -0.011884
6 | 35 | 1.4255 | 0.9123 | 2.3937e-09 | 0 | 0 | 0 | 0 | 0 | 1 | -90 | 90 | -0.04748 | -0.011946 | 0.047516 | 0.011969
11 | 47 | 0.48109 | 0.3079 | 8.0789e-10 | 0 | 0 | 0 | 0 | 0 | 1 | -90 | 90 | 0.031203 | 0.0078221 | -0.031197 | -0.0078188
11 | 10 | 3.5117 | 2.2475 | 5.8971e-09 | 0 | 0 | 0 | 0 | 0 | 1 | -90 | 90 | 0.01618 | 0.0040617 | -0.016169 | -0.0040557
35 | 15 | 1.0716 | 0.68585 | 1.7996e-09 | 0 | 0 | 0 | 0 | 0 | 1 | -90 | 90 | -0.062384 | -0.015695 | 0.06243 | 0.015724
7 | 12 | 1.9767 | 1.2651 | 1.3277e-08 | 0 | 0 | 0 | 0 | 0 | 1 | -90 | 90 | -0.1511 | -0.03827 | 0.15159 | 0.038587
7 | 37 | 0.32418 | 0.20748 | 2.1776e-09 | 0 | 0 | 0 | 0 | 0 | 1 | -90 | 90 | 0.1511 | 0.03827 | -0.15101 | -0.038218
12 | 43 | 0.78242 | 0.50075 | 1.3139e-09 | 0 | 0 | 0 | 0 | 0 | 1 | -90 | 90 | 0.04685 | 0.011749 | -0.046831 | -0.011737
12 | 8 | 2.2984 | 1.471 | 1.5439e-08 | 0 | 0 | 0 | 0 | 0 | 1 | -90 | 90 | -0.19844 | -0.050336 | 0.19943 | 0.050968
37 | 38 | 0.45793 | 0.29307 | 3.0759e-09 | 0 | 0 | 0 | 0 | 0 | 1 | -90 | 90 | 0.13933 | 0.03529 | -0.13924 | -0.035228
8 | 42 | 1.1485 | 0.73505 | 1.9287e-09 | 0 | 0 | 0 | 0 | 0 | 1 | -90 | 90 | 0.034712 | 0.0087052 | -0.034697 | -0.0086958
8 | 17 | 4.6326 | 2.9649 | 7.7795e-09 | 0 | 0 | 0 | 0 | 0 | 1 | -90 | 90 | 0.041699 | 0.010491 | -0.041612 | -0.010436
8 | 14 | 1.9579 | 1.253 | 1.3151e-08 | 0 | 0 | 0 | 0 | 0 | 1 | -90 | 90 | -0.27584 | -0.070164 | 0.27745 | 0.071194
17 | 44 | 0.58383 | 0.37365 | 9.804e-10 | 0 | 0 | 0 | 0 | 0 | 1 | -90 | 90 | 0.0208 | 0.0052139 | -0.020797 | -0.0052123
17 | 45 | 3.2894 | 2.1052 | 5.5237e-09 | 0 | 0 | 0 | 0 | 0 | 1 | -90 | 90 | 0.020812 | 0.0052224 | -0.020796 | -0.005213
14 | 41 | 0.25416 | 0.16266 | 1.7072e-09 | 0 | 0 | 0 | 0 | 0 | 1 | -90 | 90 | -0.56262 | -0.14446 | 0.56348 | 0.14501
14 | 21 | 0.83035 | 0.53142 | 5.5775e-09 | 0 | 0 | 0 | 0 | 0 | 1 | -90 | 90 | 0.28517 | 0.073267 | -0.28444 | -0.072805
10 | 27 | 3.3508 | 2.1445 | 5.6269e-09 | 0 | 0 | 0 | 0 | 0 | 1 | -90 | 90 | 0.016169 | 0.0040557 | -0.016159 | -0.0040499
25 | 23 | 0.80907 | 0.5178 | 1.3586e-09 | 0 | 0 | 0 | 0 | 0 | 1 | -90 | 90 | 0.030029 | 0.0075298 | -0.030021 | -0.0075247
21 | 39 | 1.0684 | 0.68375 | 1.7941e-09 | 0 | 0 | 0 | 0 | 0 | 1 | -90 | 90 | 0.02079 | 0.0052123 | -0.020785 | -0.0052093
21 | 20 | 1.9465 | 1.2458 | 6.5374e-09 | 0 | 0 | 0 | 0 | 0 | 1 | -90 | 90 | 0.26365 | 0.067593 | -0.2622 | -0.066663
16 | 22 | 3.4595 | 2.2141 | 5.8094e-09 | 0 | 0 | 0 | 0 | 0 | 1 | -90 | 90 | 0.060412 | 0.015212 | -0.060273 | -0.015123
16 | 18 | 7.1699 | 4.5887 | 1.204e-08 | 0 | 0 | 0 | 0 | 0 | 1 | -90 | 90 | 0.023469 | 0.0058986 | -0.023426 | -0.0058719
16 | 20 | 4.2811 | 2.7399 | 1.4378e-08 | 0 | 0 | 0 | 0 | 0 | 1 | -90 | 90 | -0.12408 | -0.031206 | 0.1248 | 0.031669
16 | 32 | 3.0163 | 1.9304 | 5.0652e-09 | 0 | 0 | 0 | 0 | 0 | 1 | -90 | 90 | 0.040197 | 0.010096 | -0.040144 | -0.010062
22 | 40 | 1.136 | 0.72705 | 1.9077e-09 | 0 | 0 | 0 | 0 | 0 | 1 | -90 | 90 | 0.060273 | 0.015123 | -0.060227 | -0.015094
18 | 26 | 0.42724 | 0.27344 | 7.1746e-10 | 0 | 0 | 0 | 0 | 0 | 1 | -90 | 90 | 0.023426 | 0.0058719 | -0.023423 | -0.0058704
20 | 28 | 1.6567 | 1.0603 | 2.782e-09 | 0 | 0 | 0 | 0 | 0 | 1 | -90 | 90 | 0.1374 | 0.034994 | -0.13706 | -0.034777
32 | 33 | 0.7496 | 0.47974 | 1.2588e-09 | 0 | 0 | 0 | 0 | 0 | 1 | -90 | 90 | 0.021769 | 0.005457 | -0.021765 | -0.0054546
45 | 46 | 0.56836 | 0.36375 | 9.5443e-10 | 0 | 0 | 0 | 0 | 0 | 1 | -90 | 90 | 0.020796 | 0.005213 | -0.020794 | -0.0052114
28 | 29 | 1.568 | 1.0035 | 2.6331e-09 | 0 | 0 | 0 | 0 | 0 | 1 | -90 | 90 | 0.11139 | 0.028345 | -0.11118 | -0.028209
30 | 29 | 1.5552 | 0.99531 | 2.6116e-09 | 0 | 0 | 0 | 0 | 0 | 1 | -90 | 90 | -0.098851 | -0.025054 | 0.099018 | 0.025161
23 | 24 | 0.84246 | 0.53918 | 1.4147e-09 | 0 | 0 | 0 | 0 | 0 | 1 | -90 | 90 | 0.015861 | 0.003976 | -0.015859 | -0.0039746
33 | 34 | 1.2606 | 0.80677 | 2.1168e-09 | 0 | 0 | 0 | 0 | 0 | 1 | -90 | 90 | 0.0033894 | 0.00084931 | -0.0033892 | -0.00084941