## bus_data
BUS_I | BUS_TYPE | Pd | Qd | Gs | Bs | area | Vm | Va | baseKV | zone | Vmax | Vmin
1 | 1 | 0.010204 | 0.0025573 | 0 | 0 | 1 | 0.99025 | -0.1864 | 0.4 | 1 | 1.1 | 0.9
2 | 1 | 0 | 0 | 0 | 0 | 1 | 0.99027 | -0.18587 | 0.4 | 1 | 1.1 | 0.9
4 | 1 | 0 | 0 | 0 | 0 | 1 | 0.99041 | -0.18332 | 0.4 | 1 | 1.1 | 0.9
11 | 1 | 0 | 0 | 0 | 0 | 1 | 0.98844 | -0.22149 | 0.4 | 1 | 1.1 | 0.9
12 | 1 | 0 | 0 | 0 | 0 | 1 | 0.99134 | -0.16524 | 0.4 | 1 | 1.1 | 0.9
58 | 1 | 0 | 0 | 0 | 0 | 1 | 0.98802 | -0.22959 | 0.4 | 1 | 1.1 | 0.9
55 | 1 | 0.0026199 | 0.00065662 | 0 | 0 | 1 | 0.98824 | -0.22532 | 0.4 | 1 | 1.1 | 0.9
14 | 1 | 0 | 0 | 0 | 0 | 1 | 0.99156 | -0.16103 | 0.4 | 1 | 1.1 | 0.9
92 | 1 | 0.001927 | 0.00048295 | 0 | 0 | 1 | 0.99112 | -0.16949 | 0.4 | 1 | 1.1 | 0.9
6 | 1 | 0.03736 | 0.0093633 | 0 | 0 | 1 | 0.98303 | -0.32614 | 0.4 | 1 | 1.1 | 0.9
7 | 1 | 0 | 0 | 0 | 0 | 1 | 0.98388 | -0.30951 | 0.4 | 1 | 1.1 | 0.9
8 | 1 | 0 | 0 | 0 | 0 | 1 | 0.98413 | -0.30475 | 0.4 | 1 | 1.1 | 0.9
10 | 1 | 0 | 0 | 0 | 0 | 1 | 0.98223 | -0.34178 | 0.4 | 1 | 1.1 | 0.9
9 | 1 | 0 | 0 | 0 | 0 | 1 | 0.98389 | -0.30929 | 0.4 | 1 | 1.1 | 0.9
13 | 1 | 0.0039603 | 0.00099255 | 0 | 0 | 1 | 0.98729 | -0.24323 | 0.4 | 1 | 1.1 | 0.9
16 | 1 | 0.0083825 | 0.0021008 | 0 | 0 | 1 | 0.98367 | -0.31368 | 0.4 | 1 | 1.1 | 0.9
96 | 1 | 0.037759 | 0.0094634 | 0 | 0 | 1 | 0.98155 | -0.35504 | 0.4 | 1 | 1.1 | 0.9
17 | 1 | 0 | 0 | 0 | 0 | 1 | 0.98299 | -0.32698 | 0.4 | 1 | 1.1 | 0.9
70 | 1 | 0.0027288 | 0.00068391 | 0 | 0 | 1 | 0.98767 | -0.23641 | 0.4 | 1 | 1.1 | 0.9
56 | 1 | 0.003019 | 0.00075664 | 0 | 0 | 1 | 0.98811 | -0.22787 | 0.4 | 1 | 1.1 | 0.9
15 | 1 | 0 | 0 | 0 | 0 | 1 | 0.99653 | -0.065852 | 0.4 | 1 | 1.1 | 0.9
90 | 1 | 0.0036553 | 0.0009161 | 0 | 0 | 1 | 0.99093 | -0.17326 | 0.4 | 1 | 1.1 | 0.9
32 | 1 | 0 | 0 | 0 | 0 | 1 | 0.99776 | -0.042422 | 0.4 | 1 | 1.1 | 0.9
67 | 1 | 0.011738 | 0.0029419 | 0 | 0 | 1 | 0.99855 | -0.02756 | 0.4 | 1 | 1.1 | 0.9
31 | 1 | 0.0028334 | 0.00071013 | 0 | 0 | 1 | 0.99767 | -0.044212 | 0.4 | 1 | 1.1 | 0.9
82 | 1 | 0.032422 | 0.0081257 | 0 | 0 | 1 | 0.97 | -0.57877 | 0.4 | 1 | 1.1 | 0.9
83 | 1 | 0 | 0 | 0 | 0 | 1 | 0.97103 | -0.55833 | 0.4 | 1 | 1.1 | 0.9
18 | 1 | 0.031033 | 0.0077776 | 0 | 0 | 1 | 0.98183 | -0.34965 | 0.4 | 1 | 1.1 | 0.9
19 | 1 | 0.0064013 | 0.0016043 | 0 | 0 | 1 | 0.99067 | -0.1767 | 0.4 | 1 | 1.1 | 0.9
20 | 1 | 0.0026952 | 0.00067549 | 0 | 0 | 1 | 0.9906 | -0.17798 | 0.4 | 1 | 1.1 | 0.9
21 | 1 | 0 | 0 | 0 | 0 | 1 | 0.99087 | -0.17269 | 0.4 | 1 | 1.1 | 0.9
22 | 1 | 0 | 0 | 0 | 0 | 1 | 0.99022 | -0.18523 | 0.4 | 1 | 1.1 | 0.9
23 | 1 | 0 | 0 | 0 | 0 | 1 | 0.9923 | -0.14548 | 0.4 | 1 | 1.1 | 0.9
28 | 1 | 0 | 0 | 0 | 0 | 1 | 0.99014 | -0.1867 | 0.4 | 1 | 1.1 | 0.9
68 | 1 | 0.0038203 | 0.00095745 | 0 | 0 | 1 | 0.99014 | -0.18668 | 0.4 | 1 | 1.1 | 0.9
98 | 1 | 0.0027983 | 0.00070132 | 0 | 0 | 1 | 0.99226 | -0.14624 | 0.4 | 1 | 1.1 | 0.9
40 | 1 | 0 | 0 | 0 | 0 | 1 | 0.99407 | -0.11188 | 0.4 | 1 | 1.1 | 0.9
29 | 1 | 0 | 0 | 0 | 0 | 1 | 0.98736 | -0.23994 | 0.4 | 1 | 1.1 | 0.9
27 | 1 | 0.0010386 | 0.00026031 | 0 | 0 | 1 | 0.99013 | -0.18698 | 0.4 | 1 | 1.1 | 0.9
41 | 1 | 0.0016565 | 0.00041516 | 0 | 0 | 1 | 0.9936 | -0.121 | 0.4 | 1 | 1.1 | 0.9
39 | 1 | 0.0025927 | 0.00064979 | 0 | 0 | 1 | 0.99631 | -0.0694 | 0.4 | 1 | 1.1 | 0.9
24 | 1 | 0.0012321 | 0.00030879 | 0 | 0 | 1 | 0.97796 | -0.42212 | 0.4 | 1 | 1.1 | 0.9
25 | 1 | 0.00095685 | 0.00023981 | 0 | 0 | 1 | 0.97798 | -0.42167 | 0.4 | 1 | 1.1 | 0.9
26 | 1 | 0 | 0 | 0 | 0 | 1 | 0.97801 | -0.42102 | 0.4 | 1 | 1.1 | 0.9
63 | 1 | 0.0031371 | 0.00078623 | 0 | 0 | 1 | 0.97672 | -0.44639 | 0.4 | 1 | 1.1 | 0.9
59 | 1 | 0.0029645 | 0.00074298 | 0 | 0 | 1 | 0.97845 | -0.4125 | 0.4 | 1 | 1.1 | 0.9
85 | 1 | 0 | 0 | 0 | 0 | 1 | 0.97562 | -0.46796 | 0.4 | 1 | 1.1 | 0.9
60 | 1 | 0 | 0 | 0 | 0 | 1 | 0.98072 | -0.36821 | 0.4 | 1 | 1.1 | 0.9
49 | 1 | 0.0051984 | 0.0013029 | 0 | 0 | 1 | 0.98592 | -0.26756 | 0.4 | 1 | 1.1 | 0.9
47 | 1 | 0.0067641 | 0.0016952 | 0 | 0 | 1 | 0.9872 | -0.24308 | 0.4 | 1 | 1.1 | 0.9
80 | 1 | 0 | 0 | 0 | 0 | 1 | 0.9844 | -0.29689 | 0.4 | 1 | 1.1 | 0.9
48 | 1 | 0 | 0 | 0 | 0 | 1 | 0.98699 | -0.24706 | 0.4 | 1 | 1.1 | 0.9
30 | 1 | 0.003874 | 0.00097092 | 0 | 0 | 1 | 0.99764 | -0.044875 | 0.4 | 1 | 1.1 | 0.9
79 | 1 | 0.001523 | 0.00038169 | 0 | 0 | 1 | 0.9994 | -0.011342 | 0.4 | 1 | 1.1 | 0.9
33 | 1 | 0.0053556 | 0.0013422 | 0 | 0 | 1 | 0.97387 | -0.50244 | 0.4 | 1 | 1.1 | 0.9
34 | 1 | 0.027571 | 0.00691 | 0 | 0 | 1 | 0.97312 | -0.51717 | 0.4 | 1 | 1.1 | 0.9
35 | 1 | 0 | 0 | 0 | 0 | 1 | 0.97409 | -0.49797 | 0.4 | 1 | 1.1 | 0.9
37 | 1 | 0 | 0 | 0 | 0 | 1 | 0.97439 | -0.49201 | 0.4 | 1 | 1.1 | 0.9
38 | 1 | 0.014592 | 0.0036571 | 0 | 0 | 1 | 0.97322 | -0.51519 | 0.4 | 1 | 1.1 | 0.9
36 | 1 | 0 | 0 | 0 | 0 | 1 | 0.99798 | -0.03798 | 0.4 | 1 | 1.1 | 0.9
42 | 1 | 0.0019739 | 0.0004947 | 0 | 0 | 1 | 0.99839 | -0.030237 | 0.4 | 1 | 1.1 | 0.9
102 | 1 | 0.0063697 | 0.0015964 | 0 | 0 | 1 | 0.97428 | -0.49419 | 0.4 | 1 | 1.1 | 0.9
87 | 1 | 0 | 0 | 0 | 0 | 1 | 0.97537 | -0.47283 | 0.4 | 1 | 1.1 | 0.9
94 | 1 | 0 | 0 | 0 | 0 | 1 | 0.97305 | -0.51851 | 0.4 | 1 | 1.1 | 0.9
78 | 1 | 0.018916 | 0.0047408 | 0 | 0 | 1 | 0.99928 | -0.013465 | 0.4 | 1 | 1.1 | 0.9
88 | 1 | 0.0029295 | 0.00073421 | 0 | 0 | 1 | 0.97536 | -0.47311 | 0.4 | 1 | 1.1 | 0.9
95 | 1 | 0.014592 | 0.0036571 | 0 | 0 | 1 | 0.97251 | -0.5291 | 0.4 | 1 | 1.1 | 0.9
45 | 1 | 0 | 0 | 0 | 0 | 1 | 0.99333 | -0.12617 | 0.4 | 1 | 1.1 | 0.9
46 | 1 | 0.003027 | 0.00075863 | 0 | 0 | 1 | 0.99307 | -0.13117 | 0.4 | 1 | 1.1 | 0.9
44 | 1 | 0 | 0 | 0 | 0 | 1 | 0.99329 | -0.12692 | 0.4 | 1 | 1.1 | 0.9
76 | 3 | 0.0035788 | 0.00089694 | 0 | 0 | 1 | 1 | 0 | 0.4 | 1 | 1.1 | 0.9
43 | 1 | 0.003739 | 0.00093708 | 0 | 0 | 1 | 0.99319 | -0.12881 | 0.4 | 1 | 1.1 | 0.9
54 | 1 | 0.0025357 | 0.0006355 | 0 | 0 | 1 | 0.99304 | -0.13179 | 0.4 | 1 | 1.1 | 0.9
50 | 1 | 0 | 0 | 0 | 0 | 1 | 0.98697 | -0.24754 | 0.4 | 1 | 1.1 | 0.9
51 | 1 | 0.0031301 | 0.00078447 | 0 | 0 | 1 | 0.98687 | -0.24955 | 0.4 | 1 | 1.1 | 0.9
53 | 1 | 0.001897 | 0.00047545 | 0 | 0 | 1 | 0.98694 | -0.24809 | 0.4 | 1 | 1.1 | 0.9
52 | 1 | 0.0015894 | 0.00039834 | 0 | 0 | 1 | 0.98683 | -0.25029 | 0.4 | 1 | 1.1 | 0.9
81 | 1 | 0.00069272 | 0.00017361 | 0 | 0 | 1 | 0.98439 | -0.29704 | 0.4 | 1 | 1.1 | 0.9
74 | 1 | 0 | 0 | 0 | 0 | 1 | 0.98366 | -0.31122 | 0.4 | 1 | 1.1 | 0.9
57 | 1 | 0.010986 | 0.0027535 | 0 | 0 | 1 | 0.98794 | -0.23113 | 0.4 | 1 | 1.1 | 0.9
69 | 1 | 0.0030445 | 0.00076303 | 0 | 0 | 1 | 0.98759 | -0.23797 | 0.4 | 1 | 1.1 | 0.9
61 | 1 | 0 | 0 | 0 | 0 | 1 | 0.98313 | -0.3215 | 0.4 | 1 | 1.1 | 0.9
62 | 1 | 0 | 0 | 0 | 0 | 1 | 0.98057 | -0.37111 | 0.4 | 1 | 1.1 | 0.9
72 | 1 | 0.0026351 | 0.00066042 | 0 | 0 | 1 | 0.98311 | -0.32183 | 0.4 | 1 | 1.1 | 0.9
66 | 1 | 0 | 0 | 0 | 0 | 1 | 0.98044 | -0.37371 | 0.4 | 1 | 1.1 | 0.9
64 | 1 | 0.0024085 | 0.00060362 | 0 | 0 | 1 | 0.98049 | -0.37279 | 0.4 | 1 | 1.1 | 0.9
89 | 1 | 0.00090551 | 0.00022694 | 0 | 0 | 1 | 0.98365 | -0.31146 | 0.4 | 1 | 1.1 | 0.9
73 | 1 | 0 | 0 | 0 | 0 | 1 | 0.98311 | -0.32188 | 0.4 | 1 | 1.1 | 0.9
99 | 1 | 0.0029583 | 0.00074142 | 0 | 0 | 1 | 0.98041 | -0.37427 | 0.4 | 1 | 1.1 | 0.9
100 | 1 | 0 | 0 | 0 | 0 | 1 | 0.98044 | -0.37381 | 0.4 | 1 | 1.1 | 0.9
65 | 1 | 0.0042603 | 0.0010677 | 0 | 0 | 1 | 0.98048 | -0.37303 | 0.4 | 1 | 1.1 | 0.9
86 | 1 | 0.067897 | 0.017017 | 0 | 0 | 1 | 0.97481 | -0.48399 | 0.4 | 1 | 1.1 | 0.9
101 | 1 | 0.0024622 | 0.0006171 | 0 | 0 | 1 | 0.98041 | -0.37424 | 0.4 | 1 | 1.1 | 0.9
77 | 1 | 0.005771 | 0.0014463 | 0 | 0 | 1 | 0.99951 | -0.0093615 | 0.4 | 1 | 1.1 | 0.9
71 | 1 | 0.0033099 | 0.00082953 | 0 | 0 | 1 | 0.98755 | -0.23884 | 0.4 | 1 | 1.1 | 0.9
75 | 1 | 0.0010015 | 0.00025101 | 0 | 0 | 1 | 0.9831 | -0.32202 | 0.4 | 1 | 1.1 | 0.9
84 | 1 | 0 | 0 | 0 | 0 | 1 | 0.97178 | -0.54346 | 0.4 | 1 | 1.1 | 0.9
91 | 1 | 0.0037506 | 0.00093999 | 0 | 0 | 1 | 0.99079 | -0.17584 | 0.4 | 1 | 1.1 | 0.9
93 | 1 | 0.0037553 | 0.00094116 | 0 | 0 | 1 | 0.99076 | -0.1765 | 0.4 | 1 | 1.1 | 0.9

## generator_data
GEN_BUS | PG | QG | QMAX | QMIN | VG | MBASE | GEN_STATUS | PMAX | PMIN
76 | 0.47165 | 0.12118 | 10 | -10 | 1 | 100 | 1 | 10 | 0

## branch_data
F_BUS | T_BUS | BR_R | BR_X | BR_B | RATE_A | RATE_B | RATE_C | TAP | SHIFT | BR_STATUS | ANGMIN | ANGMAX | P_in | Q_in | P_out | Q_out
1 | 2 | 0.2307 | 0.14765 | 3.8741e-10 | 0 | 0 | 0 | 0 | 0 | 1 | -90 | 90 | -0.010204 | -0.0025573 | 0.010204 | 0.0025575
2 | 4 | 1.0957 | 0.70125 | 1.84e-09 | 0 | 0 | 0 | 0 | 0 | 1 | -90 | 90 | -0.010204 | -0.0025575 | 0.010205 | 0.0025581
4 | 11 | 6.5126 | 4.1681 | 1.0936e-08 | 0 | 0 | 0 | 0 | 0 | 1 | -90 | 90 | 0.025769 | 0.0064787 | -0.025722 | -0.0064498
4 | 12 | 2.2155 | 1.418 | 3.7205e-09 | 0 | 0 | 0 | 0 | 0 | 1 | -90 | 90 | -0.035974 | -0.0090368 | 0.036005 | 0.0090563
11 | 58 | 3.9022 | 2.4974 | 6.5528e-09 | 0 | 0 | 0 | 0 | 0 | 1 | -90 | 90 | 0.0090903 | 0.0022794 | -0.0090868 | -0.0022778
11 | 55 | 1.0096 | 0.64616 | 1.6954e-09 | 0 | 0 | 0 | 0 | 0 | 1 | -90 | 90 | 0.016632 | 0.0041703 | -0.016629 | -0.0041686
12 | 14 | 0.3782 | 0.24205 | 6.351e-10 | 0 | 0 | 0 | 0 | 0 | 1 | -90 | 90 | -0.049099 | -0.012339 | 0.049109 | 0.012346
12 | 92 | 1.4309 | 0.91577 | 2.4029e-09 | 0 | 0 | 0 | 0 | 0 | 1 | -90 | 90 | 0.013094 | 0.003283 | -0.013091 | -0.0032815
58 | 70 | 3.2827 | 2.1009 | 5.5125e-09 | 0 | 0 | 0 | 0 | 0 | 1 | -90 | 90 | 0.0090868 | 0.0022778 | -0.0090838 | -0.0022765
55 | 56 | 0.79569 | 0.50924 | 1.3362e-09 | 0 | 0 | 0 | 0 | 0 | 1 | -90 | 90 | 0.014009 | 0.0035119 | -0.014007 | -0.003511
14 | 15 | 2.5165 | 1.6106 | 8.4518e-09 | 0 | 0 | 0 | 0 | 0 | 1 | -90 | 90 | -0.16861 | -0.042685 | 0.16939 | 0.04318
14 | 13 | 3.0437 | 1.9479 | 5.1111e-09 | 0 | 0 | 0 | 0 | 0 | 1 | -90 | 90 | 0.1195 | 0.030339 | -0.11903 | -0.030039
92 | 90 | 1.4868 | 0.95155 | 2.4967e-09 | 0 | 0 | 0 | 0 | 0 | 1 | -90 | 90 | 0.011164 | 0.0027986 | -0.011162 | -0.0027975
6 | 7 | 1.9291 | 1.2346 | 3.2395e-09 | 0 | 0 | 0 | 0 | 0 | 1 | -90 | 90 | -0.03736 | -0.0093633 | 0.037389 | 0.0093819
7 | 8 | 0.27492 | 0.17595 | 4.6167e-10 | 0 | 0 | 0 | 0 | 0 | 1 | -90 | 90 | -0.075231 | -0.018897 | 0.075248 | 0.018908
7 | 10 | 3.7021 | 2.3693 | 6.2168e-09 | 0 | 0 | 0 | 0 | 0 | 1 | -90 | 90 | 0.037841 | 0.0095151 | -0.037783 | -0.0094784
8 | 9 | 0.49969 | 0.3198 | 8.3911e-10 | 0 | 0 | 0 | 0 | 0 | 1 | -90 | 90 | 0.039485 | 0.0099223 | -0.039477 | -0.0099169
8 | 13 | 2.3394 | 1.4972 | 3.9286e-09 | 0 | 0 | 0 | 0 | 0 | 1 | -90 | 90 | -0.11473 | -0.02883 | 0.11507 | 0.029046
10 | 96 | 1.5172 | 0.97104 | 2.5479e-09 | 0 | 0 | 0 | 0 | 0 | 1 | -90 | 90 | 0.037783 | 0.0094784 | -0.037759 | -0.0094634
9 | 16 | 0.48336 | 0.30935 | 8.117e-10 | 0 | 0 | 0 | 0 | 0 | 1 | -90 | 90 | 0.039477 | 0.0099169 | -0.039469 | -0.0099117
16 | 17 | 1.8565 | 1.1882 | 3.1176e-09 | 0 | 0 | 0 | 0 | 0 | 1 | -90 | 90 | 0.031086 | 0.0078108 | -0.031066 | -0.0077985
17 | 18 | 3.1611 | 2.0231 | 5.3084e-09 | 0 | 0 | 0 | 0 | 0 | 1 | -90 | 90 | 0.031066 | 0.0077985 | -0.031033 | -0.0077776
70 | 69 | 1.0759 | 0.68857 | 1.8067e-09 | 0 | 0 | 0 | 0 | 0 | 1 | -90 | 90 | 0.006355 | 0.0015926 | -0.0063545 | -0.0015925
56 | 57 | 1.2992 | 0.83147 | 2.1817e-09 | 0 | 0 | 0 | 0 | 0 | 1 | -90 | 90 | 0.010988 | 0.0027543 | -0.010986 | -0.0027535
15 | 32 | 0.62336 | 0.39895 | 3.1404e-09 | 0 | 0 | 0 | 0 | 0 | 1 | -90 | 90 | -0.16939 | -0.04318 | 0.16958 | 0.043302
90 | 91 | 1.5123 | 0.96785 | 2.5395e-09 | 0 | 0 | 0 | 0 | 0 | 1 | -90 | 90 | 0.0075069 | 0.0018814 | -0.007506 | -0.0018811
32 | 67 | 0.38093 | 0.2438 | 1.9191e-09 | 0 | 0 | 0 | 0 | 0 | 1 | -90 | 90 | -0.17629 | -0.044983 | 0.17641 | 0.045064
32 | 31 | 1.1905 | 0.76191 | 1.9991e-09 | 0 | 0 | 0 | 0 | 0 | 1 | -90 | 90 | 0.0067082 | 0.0016812 | -0.0067076 | -0.001681
67 | 79 | 0.39012 | 0.24967 | 1.9653e-09 | 0 | 0 | 0 | 0 | 0 | 1 | -90 | 90 | -0.18815 | -0.048006 | 0.1883 | 0.0481
31 | 30 | 0.76419 | 0.48908 | 1.2833e-09 | 0 | 0 | 0 | 0 | 0 | 1 | -90 | 90 | 0.0038742 | 0.00097087 | -0.003874 | -0.00097092
82 | 83 | 2.6619 | 1.7036 | 4.4701e-09 | 0 | 0 | 0 | 0 | 0 | 1 | -90 | 90 | -0.032422 | -0.0081257 | 0.032454 | 0.0081455
83 | 84 | 1.9395 | 1.2413 | 3.2569e-09 | 0 | 0 | 0 | 0 | 0 | 1 | -90 | 90 | -0.032454 | -0.0081455 | 0.032477 | 0.0081599
19 | 20 | 2.0898 | 1.3375 | 3.5093e-09 | 0 | 0 | 0 | 0 | 0 | 1 | -90 | 90 | 0.0026954 | 0.00067525 | -0.0026952 | -0.00067549
19 | 21 | 1.9376 | 1.24 | 3.2537e-09 | 0 | 0 | 0 | 0 | 0 | 1 | -90 | 90 | -0.0090967 | -0.0022796 | 0.0090984 | 0.0022804
21 | 22 | 0.24969 | 0.1598 | 1.2579e-09 | 0 | 0 | 0 | 0 | 0 | 1 | -90 | 90 | 0.22396 | 0.057352 | -0.22382 | -0.057266
21 | 23 | 0.52167 | 0.33387 | 2.6281e-09 | 0 | 0 | 0 | 0 | 0 | 1 | -90 | 90 | -0.23306 | -0.059633 | 0.23336 | 0.059829
22 | 28 | 0.029922 | 0.01915 | 1.5074e-10 | 0 | 0 | 0 | 0 | 0 | 1 | -90 | 90 | 0.22 | 0.056308 | -0.21999 | -0.056298
22 | 68 | 1.6734 | 1.071 | 2.8101e-09 | 0 | 0 | 0 | 0 | 0 | 1 | -90 | 90 | 0.0038205 | 0.00095734 | -0.0038203 | -0.00095745
23 | 98 | 1.2044 | 0.7708 | 2.0225e-09 | 0 | 0 | 0 | 0 | 0 | 1 | -90 | 90 | 0.0027984 | 0.00070118 | -0.0027983 | -0.00070132
23 | 40 | 0.63823 | 0.40847 | 3.2153e-09 | 0 | 0 | 0 | 0 | 0 | 1 | -90 | 90 | -0.23616 | -0.06053 | 0.23655 | 0.060777
28 | 29 | 1.0803 | 0.69142 | 5.4425e-09 | 0 | 0 | 0 | 0 | 0 | 1 | -90 | 90 | 0.21895 | 0.056038 | -0.21838 | -0.055678
28 | 27 | 1.1495 | 0.73566 | 1.9303e-09 | 0 | 0 | 0 | 0 | 0 | 1 | -90 | 90 | 0.0010387 | 0.00026013 | -0.0010386 | -0.00026031
40 | 41 | 3.6802 | 2.3553 | 6.1801e-09 | 0 | 0 | 0 | 0 | 0 | 1 | -90 | 90 | 0.010967 | 0.0027497 | -0.010962 | -0.0027473
40 | 39 | 0.774 | 0.49536 | 3.8993e-09 | 0 | 0 | 0 | 0 | 0 | 1 | -90 | 90 | -0.24751 | -0.063526 | 0.24803 | 0.063853
29 | 49 | 0.59487 | 0.38072 | 2.9968e-09 | 0 | 0 | 0 | 0 | 0 | 1 | -90 | 90 | 0.205 | 0.052324 | -0.20473 | -0.05215
29 | 47 | 1.0219 | 0.65404 | 3.4322e-09 | 0 | 0 | 0 | 0 | 0 | 1 | -90 | 90 | 0.013385 | 0.0033542 | -0.013383 | -0.0033532
41 | 45 | 2.457 | 1.5725 | 4.1259e-09 | 0 | 0 | 0 | 0 | 0 | 1 | -90 | 90 | 0.0093058 | 0.0023321 | -0.0093035 | -0.002331
39 | 36 | 0.56861 | 0.36391 | 2.8646e-09 | 0 | 0 | 0 | 0 | 0 | 1 | -90 | 90 | -0.25062 | -0.064503 | 0.251 | 0.064748
24 | 25 | 1.5531 | 0.99397 | 2.608e-09 | 0 | 0 | 0 | 0 | 0 | 1 | -90 | 90 | -0.0012321 | -0.00030879 | 0.0012321 | 0.00030856
25 | 26 | 1.2726 | 0.81449 | 2.1371e-09 | 0 | 0 | 0 | 0 | 0 | 1 | -90 | 90 | -0.002189 | -0.00054837 | 0.002189 | 0.0005482
26 | 63 | 0.62111 | 0.39751 | 3.129e-09 | 0 | 0 | 0 | 0 | 0 | 1 | -90 | 90 | 0.17564 | 0.044315 | -0.17543 | -0.044179
26 | 59 | 0.20653 | 0.13218 | 1.0404e-09 | 0 | 0 | 0 | 0 | 0 | 1 | -90 | 90 | -0.17783 | -0.044864 | 0.1779 | 0.04491
63 | 85 | 0.53636 | 0.34327 | 2.7021e-09 | 0 | 0 | 0 | 0 | 0 | 1 | -90 | 90 | 0.17229 | 0.043393 | -0.17211 | -0.04328
59 | 60 | 1.058 | 0.67712 | 5.33e-09 | 0 | 0 | 0 | 0 | 0 | 1 | -90 | 90 | -0.18086 | -0.045653 | 0.18125 | 0.045899
85 | 86 | 1.0067 | 0.64427 | 5.0714e-09 | 0 | 0 | 0 | 0 | 0 | 1 | -90 | 90 | 0.067949 | 0.017049 | -0.067897 | -0.017017
85 | 87 | 0.20021 | 0.12813 | 1.0086e-09 | 0 | 0 | 0 | 0 | 0 | 1 | -90 | 90 | 0.10416 | 0.02623 | -0.10414 | -0.026215
60 | 61 | 1.0508 | 0.6725 | 5.2936e-09 | 0 | 0 | 0 | 0 | 0 | 1 | -90 | 90 | -0.19334 | -0.048928 | 0.19378 | 0.049206
60 | 62 | 1.0324 | 0.66072 | 5.2009e-09 | 0 | 0 | 0 | 0 | 0 | 1 | -90 | 90 | 0.012092 | 0.0030294 | -0.012091 | -0.0030288
49 | 80 | 0.64647 | 0.41374 | 3.2568e-09 | 0 | 0 | 0 | 0 | 0 | 1 | -90 | 90 | 0.19953 | 0.050847 | -0.19925 | -0.050667
47 | 48 | 2.6264 | 1.6809 | 4.4105e-09 | 0 | 0 | 0 | 0 | 0 | 1 | -90 | 90 | 0.0066185 | 0.001658 | -0.0066172 | -0.0016576
80 | 81 | 0.94754 | 0.60642 | 3.1823e-09 | 0 | 0 | 0 | 0 | 0 | 1 | -90 | 90 | 0.00069273 | 0.00017331 | -0.00069272 | -0.00017361
80 | 74 | 0.3163 | 0.20243 | 1.5935e-09 | 0 | 0 | 0 | 0 | 0 | 1 | -90 | 90 | 0.19855 | 0.050493 | -0.19842 | -0.050406
48 | 50 | 1.1066 | 0.7082 | 1.8582e-09 | 0 | 0 | 0 | 0 | 0 | 1 | -90 | 90 | 0.0018971 | 0.00047512 | -0.0018971 | -0.00047527
48 | 51 | 2.309 | 1.4778 | 3.8775e-09 | 0 | 0 | 0 | 0 | 0 | 1 | -90 | 90 | 0.0047201 | 0.0011825 | -0.0047195 | -0.0011825
79 | 77 | 0.047295 | 0.030269 | 2.3826e-10 | 0 | 0 | 0 | 0 | 0 | 1 | -90 | 90 | -0.18982 | -0.048482 | 0.18984 | 0.048494
33 | 34 | 2.2691 | 1.4522 | 3.8105e-09 | 0 | 0 | 0 | 0 | 0 | 1 | -90 | 90 | 0.02759 | 0.006922 | -0.027571 | -0.00691
33 | 35 | 0.57814 | 0.37001 | 2.9125e-09 | 0 | 0 | 0 | 0 | 0 | 1 | -90 | 90 | -0.032946 | -0.0082642 | 0.032953 | 0.0082685
35 | 37 | 0.26799 | 0.17152 | 1.3501e-09 | 0 | 0 | 0 | 0 | 0 | 1 | -90 | 90 | -0.094718 | -0.023808 | 0.094745 | 0.023825
35 | 38 | 1.1882 | 0.76048 | 5.9861e-09 | 0 | 0 | 0 | 0 | 0 | 1 | -90 | 90 | 0.061765 | 0.01554 | -0.061714 | -0.015508
37 | 102 | 1.455 | 0.9312 | 2.4433e-09 | 0 | 0 | 0 | 0 | 0 | 1 | -90 | 90 | 0.0063704 | 0.0015966 | -0.0063697 | -0.0015964
37 | 87 | 0.80977 | 0.51825 | 4.0794e-09 | 0 | 0 | 0 | 0 | 0 | 1 | -90 | 90 | -0.10112 | -0.025422 | 0.10121 | 0.025481
38 | 94 | 0.29953 | 0.1917 | 1.006e-09 | 0 | 0 | 0 | 0 | 0 | 1 | -90 | 90 | 0.047122 | 0.011851 | -0.047115 | -0.011846
36 | 42 | 0.14041 | 0.089863 | 7.0736e-10 | 0 | 0 | 0 | 0 | 0 | 1 | -90 | 90 | -0.251 | -0.064748 | 0.2511 | 0.064809
42 | 78 | 0.30212 | 0.19336 | 1.522e-09 | 0 | 0 | 0 | 0 | 0 | 1 | -90 | 90 | -0.25307 | -0.065304 | 0.25328 | 0.065436
87 | 88 | 0.41073 | 0.26287 | 2.0692e-09 | 0 | 0 | 0 | 0 | 0 | 1 | -90 | 90 | 0.0029296 | 0.00073404 | -0.0029295 | -0.00073421
94 | 95 | 0.95527 | 0.61138 | 1.6042e-09 | 0 | 0 | 0 | 0 | 0 | 1 | -90 | 90 | 0.047115 | 0.011846 | -0.047091 | -0.011831
78 | 76 | 0.22576 | 0.14448 | 1.1373e-09 | 0 | 0 | 0 | 0 | 0 | 1 | -90 | 90 | -0.27219 | -0.070177 | 0.27237 | 0.070291
95 | 84 | 1.8763 | 1.2009 | 3.1509e-09 | 0 | 0 | 0 | 0 | 0 | 1 | -90 | 90 | 0.032499 | 0.0081739 | -0.032477 | -0.0081599
45 | 46 | 3.9776 | 2.5457 | 6.6795e-09 | 0 | 0 | 0 | 0 | 0 | 1 | -90 | 90 | 0.005564 | 0.0013942 | -0.0055627 | -0.001394
45 | 44 | 0.89406 | 0.5722 | 1.5014e-09 | 0 | 0 | 0 | 0 | 0 | 1 | -90 | 90 | 0.0037395 | 0.00093686 | -0.0037393 | -0.00093692
46 | 54 | 1.0853 | 0.69457 | 1.8224e-09 | 0 | 0 | 0 | 0 | 0 | 1 | -90 | 90 | 0.0025357 | 0.00063537 | -0.0025357 | -0.0006355
44 | 43 | 2.2311 | 1.4279 | 3.7466e-09 | 0 | 0 | 0 | 0 | 0 | 1 | -90 | 90 | 0.0037393 | 0.00093692 | -0.003739 | -0.00093708
76 | 77 | 0.21702 | 0.13889 | 1.0933e-09 | 0 | 0 | 0 | 0 | 0 | 1 | -90 | 90 | 0.1957 | 0.049996 | -0.19561 | -0.04994
50 | 53 | 1.2638 | 0.80882 | 2.1222e-09 | 0 | 0 | 0 | 0 | 0 | 1 | -90 | 90 | 0.0018971 | 0.00047527 | -0.001897 | -0.00047545
51 | 52 | 2.0124 | 1.2879 | 3.3794e-09 | 0 | 0 | 0 | 0 | 0 | 1 | -90 | 90 | 0.0015894 | 0.00039804 | -0.0015894 | -0.00039834
74 | 89 | 1.1169 | 0.71483 | 1.8756e-09 | 0 | 0 | 0 | 0 | 0 | 1 | -90 | 90 | 0.00090552 | 0.00022677 | -0.00090551 | -0.00022694
74 | 61 | 0.22753 | 0.14562 | 1.1462e-09 | 0 | 0 | 0 | 0 | 0 | 1 | -90 | 90 | 0.19751 | 0.050179 | -0.19741 | -0.050117
69 | 71 | 1.1482 | 0.73488 | 1.9282e-09 | 0 | 0 | 0 | 0 | 0 | 1 | -90 | 90 | 0.00331 | 0.00082943 | -0.0033099 | -0.00082953
61 | 72 | 0.39681 | 0.25396 | 1.9991e-09 | 0 | 0 | 0 | 0 | 0 | 1 | -90 | 90 | 0.0036367 | 0.00091115 | -0.0036367 | -0.0009113
62 | 66 | 2.0638 | 1.3208 | 1.0397e-08 | 0 | 0 | 0 | 0 | 0 | 1 | -90 | 90 | 0.0054214 | 0.0013573 | -0.0054207 | -0.0013579
62 | 64 | 1.0833 | 0.69329 | 1.8191e-09 | 0 | 0 | 0 | 0 | 0 | 1 | -90 | 90 | 0.0066694 | 0.0016715 | -0.0066688 | -0.0016713
72 | 73 | 0.2232 | 0.14285 | 3.7481e-10 | 0 | 0 | 0 | 0 | 0 | 1 | -90 | 90 | 0.0010016 | 0.00025088 | -0.0010016 | -0.00025092
66 | 99 | 0.82367 | 0.52715 | 2.7663e-09 | 0 | 0 | 0 | 0 | 0 | 1 | -90 | 90 | 0.0029584 | 0.00074121 | -0.0029583 | -0.00074142
66 | 100 | 0.18367 | 0.11755 | 9.253e-10 | 0 | 0 | 0 | 0 | 0 | 1 | -90 | 90 | 0.0024623 | 0.00061668 | -0.0024623 | -0.00061677
64 | 65 | 0.24329 | 0.1557 | 4.0855e-10 | 0 | 0 | 0 | 0 | 0 | 1 | -90 | 90 | 0.0042603 | 0.0010677 | -0.0042603 | -0.0010677
73 | 75 | 0.6118 | 0.39155 | 1.0274e-09 | 0 | 0 | 0 | 0 | 0 | 1 | -90 | 90 | 0.0010016 | 0.00025092 | -0.0010015 | -0.00025101
100 | 101 | 0.74768 | 0.47852 | 3.7667e-09 | 0 | 0 | 0 | 0 | 0 | 1 | -90 | 90 | 0.0024623 | 0.00061677 | -0.0024622 | -0.0006171
91 | 93 | 0.77332 | 0.49492 | 1.2986e-09 | 0 | 0 | 0 | 0 | 0 | 1 | -90 | 90 | 0.0037554 | 0.00094111 | -0.0037553 | -0.00094116