## bus_data
BUS_I | BUS_TYPE | Pd | Qd | Gs | Bs | area | Vm | Va | baseKV | zone | Vmax | Vmin
1 | 1 | 0.00074138 | 0.00018581 | 0 | 0 | 1 | 0.97251 | -0.52829 | 0.4 | 1 | 1.1 | 0.9
2 | 1 | 0 | 0 | 0 | 0 | 1 | 0.97255 | -0.52745 | 0.4 | 1 | 1.1 | 0.9
3 | 1 | 0 | 0 | 0 | 0 | 1 | 0.97235 | -0.53139 | 0.4 | 1 | 1.1 | 0.9
4 | 1 | 0.00081729 | 0.00020483 | 0 | 0 | 1 | 0.97268 | -0.52496 | 0.4 | 1 | 1.1 | 0.9
56 | 1 | 0 | 0 | 0 | 0 | 1 | 0.97223 | -0.53394 | 0.4 | 1 | 1.1 | 0.9
104 | 1 | 0.00028893 | 7.2412e-05 | 0 | 0 | 1 | 0.97226 | -0.53332 | 0.4 | 1 | 1.1 | 0.9
103 | 1 | 0 | 0 | 0 | 0 | 1 | 0.97283 | -0.52189 | 0.4 | 1 | 1.1 | 0.9
58 | 1 | 0 | 0 | 0 | 0 | 1 | 0.97212 | -0.53598 | 0.4 | 1 | 1.1 | 0.9
105 | 1 | 0.00090348 | 0.00022643 | 0 | 0 | 1 | 0.97209 | -0.5366 | 0.4 | 1 | 1.1 | 0.9
125 | 1 | 0.001819 | 0.00045587 | 0 | 0 | 1 | 0.97201 | -0.53823 | 0.4 | 1 | 1.1 | 0.9
54 | 1 | 0.00080355 | 0.00020139 | 0 | 0 | 1 | 0.97217 | -0.53512 | 0.4 | 1 | 1.1 | 0.9
102 | 1 | 0.0017317 | 0.00043401 | 0 | 0 | 1 | 0.97316 | -0.5154 | 0.4 | 1 | 1.1 | 0.9
17 | 1 | 0.017789 | 0.0044585 | 0 | 0 | 1 | 0.97062 | -0.56554 | 0.4 | 1 | 1.1 | 0.9
18 | 1 | 0.0055128 | 0.0013816 | 0 | 0 | 1 | 0.97174 | -0.54343 | 0.4 | 1 | 1.1 | 0.9
20 | 1 | 0 | 0 | 0 | 0 | 1 | 0.97284 | -0.52176 | 0.4 | 1 | 1.1 | 0.9
19 | 1 | 0 | 0 | 0 | 0 | 1 | 0.9725 | -0.52848 | 0.4 | 1 | 1.1 | 0.9
21 | 1 | 0 | 0 | 0 | 0 | 1 | 0.9721 | -0.53627 | 0.4 | 1 | 1.1 | 0.9
22 | 1 | 0 | 0 | 0 | 0 | 1 | 0.97395 | -0.49983 | 0.4 | 1 | 1.1 | 0.9
27 | 1 | 0 | 0 | 0 | 0 | 1 | 0.97191 | -0.54002 | 0.4 | 1 | 1.1 | 0.9
120 | 1 | 0.0053598 | 0.0013433 | 0 | 0 | 1 | 0.97183 | -0.54165 | 0.4 | 1 | 1.1 | 0.9
23 | 1 | 0 | 0 | 0 | 0 | 1 | 0.97476 | -0.48389 | 0.4 | 1 | 1.1 | 0.9
122 | 1 | 0.0008296 | 0.00020792 | 0 | 0 | 1 | 0.97392 | -0.50033 | 0.4 | 1 | 1.1 | 0.9
65 | 1 | 0 | 0 | 0 | 0 | 1 | 0.97499 | -0.47936 | 0.4 | 1 | 1.1 | 0.9
63 | 1 | 0.002759 | 0.00069148 | 0 | 0 | 1 | 0.97465 | -0.48603 | 0.4 | 1 | 1.1 | 0.9
24 | 1 | 0 | 0 | 0 | 0 | 1 | 0.9716 | -0.54614 | 0.4 | 1 | 1.1 | 0.9
26 | 1 | 0 | 0 | 0 | 0 | 1 | 0.9717 | -0.54429 | 0.4 | 1 | 1.1 | 0.9
25 | 1 | 0 | 0 | 0 | 0 | 1 | 0.97153 | -0.54762 | 0.4 | 1 | 1.1 | 0.9
119 | 1 | 0.0023709 | 0.00059419 | 0 | 0 | 1 | 0.97144 | -0.54947 | 0.4 | 1 | 1.1 | 0.9
118 | 1 | 0.0012743 | 0.00031937 | 0 | 0 | 1 | 0.97144 | -0.54932 | 0.4 | 1 | 1.1 | 0.9
121 | 1 | 0.0037471 | 0.00093911 | 0 | 0 | 1 | 0.97157 | -0.54686 | 0.4 | 1 | 1.1 | 0.9
98 | 1 | 0.0090746 | 0.0022743 | 0 | 0 | 1 | 0.97583 | -0.46286 | 0.4 | 1 | 1.1 | 0.9
28 | 3 | 0.0059486 | 0.0014909 | 0 | 0 | 1 | 1 | 0 | 0.4 | 1 | 1.1 | 0.9
29 | 1 | 0 | 0 | 0 | 0 | 1 | 0.99784 | -0.0404 | 0.4 | 1 | 1.1 | 0.9
30 | 1 | 0 | 0 | 0 | 0 | 1 | 0.99469 | -0.09971 | 0.4 | 1 | 1.1 | 0.9
74 | 1 | 0 | 0 | 0 | 0 | 1 | 0.99313 | -0.1292 | 0.4 | 1 | 1.1 | 0.9
73 | 1 | 0.0046193 | 0.0011577 | 0 | 0 | 1 | 0.99446 | -0.10429 | 0.4 | 1 | 1.1 | 0.9
62 | 1 | 0.00061687 | 0.0001546 | 0 | 0 | 1 | 0.99141 | -0.1618 | 0.4 | 1 | 1.1 | 0.9
31 | 1 | 0.010954 | 0.0027453 | 0 | 0 | 1 | 0.97644 | -0.45085 | 0.4 | 1 | 1.1 | 0.9
32 | 1 | 0 | 0 | 0 | 0 | 1 | 0.97746 | -0.4309 | 0.4 | 1 | 1.1 | 0.9
33 | 1 | 0 | 0 | 0 | 0 | 1 | 0.97548 | -0.4697 | 0.4 | 1 | 1.1 | 0.9
34 | 1 | 0 | 0 | 0 | 0 | 1 | 0.98292 | -0.3247 | 0.4 | 1 | 1.1 | 0.9
35 | 1 | 0.0097175 | 0.0024354 | 0 | 0 | 1 | 0.97438 | -0.49149 | 0.4 | 1 | 1.1 | 0.9
59 | 1 | 0.0028428 | 0.00071247 | 0 | 0 | 1 | 0.98173 | -0.34781 | 0.4 | 1 | 1.1 | 0.9
88 | 1 | 0.00078595 | 0.00019698 | 0 | 0 | 1 | 0.97419 | -0.49512 | 0.4 | 1 | 1.1 | 0.9
60 | 1 | 0.00046091 | 0.00011552 | 0 | 0 | 1 | 0.97943 | -0.39249 | 0.4 | 1 | 1.1 | 0.9
89 | 1 | 0.0031871 | 0.00079876 | 0 | 0 | 1 | 0.97402 | -0.49841 | 0.4 | 1 | 1.1 | 0.9
36 | 1 | 0.010225 | 0.0025625 | 0 | 0 | 1 | 0.97021 | -0.57372 | 0.4 | 1 | 1.1 | 0.9
37 | 1 | 0 | 0 | 0 | 0 | 1 | 0.97028 | -0.57244 | 0.4 | 1 | 1.1 | 0.9
39 | 1 | 0 | 0 | 0 | 0 | 1 | 0.97034 | -0.57112 | 0.4 | 1 | 1.1 | 0.9
71 | 1 | 0 | 0 | 0 | 0 | 1 | 0.9705 | -0.56791 | 0.4 | 1 | 1.1 | 0.9
40 | 1 | 0.0010891 | 0.00027296 | 0 | 0 | 1 | 0.97032 | -0.57147 | 0.4 | 1 | 1.1 | 0.9
81 | 1 | 0 | 0 | 0 | 0 | 1 | 0.97124 | -0.55331 | 0.4 | 1 | 1.1 | 0.9
69 | 1 | 0.0012436 | 0.00031167 | 0 | 0 | 1 | 0.97043 | -0.56948 | 0.4 | 1 | 1.1 | 0.9
51 | 1 | 0 | 0 | 0 | 0 | 1 | 0.97145 | -0.54922 | 0.4 | 1 | 1.1 | 0.9
92 | 1 | 0 | 0 | 0 | 0 | 1 | 0.97171 | -0.54401 | 0.4 | 1 | 1.1 | 0.9
101 | 1 | 0.0031343 | 0.00078552 | 0 | 0 | 1 | 0.97138 | -0.55068 | 0.4 | 1 | 1.1 | 0.9
83 | 1 | 0.0010682 | 0.00026772 | 0 | 0 | 1 | 0.9712 | -0.55406 | 0.4 | 1 | 1.1 | 0.9
84 | 1 | 0.00065642 | 0.00016451 | 0 | 0 | 1 | 0.97122 | -0.55384 | 0.4 | 1 | 1.1 | 0.9
90 | 1 | 0 | 0 | 0 | 0 | 1 | 0.97365 | -0.50584 | 0.4 | 1 | 1.1 | 0.9
91 | 1 | 0 | 0 | 0 | 0 | 1 | 0.97345 | -0.50975 | 0.4 | 1 | 1.1 | 0.9
87 | 1 | 0 | 0 | 0 | 0 | 1 | 0.97197 | -0.53898 | 0.4 | 1 | 1.1 | 0.9
99 | 1 | 0.0035921 | 0.00090027 | 0 | 0 | 1 | 0.97176 | -0.54309 | 0.4 | 1 | 1.1 | 0.9
82 | 1 | 0.00041278 | 0.00010345 | 0 | 0 | 1 | 0.97102 | -0.55774 | 0.4 | 1 | 1.1 | 0.9
79 | 1 | 0 | 0 | 0 | 0 | 1 | 0.97102 | -0.55766 | 0.4 | 1 | 1.1 | 0.9
86 | 1 | 0.0022696 | 0.00056883 | 0 | 0 | 1 | 0.97106 | -0.5569 | 0.4 | 1 | 1.1 | 0.9
80 | 1 | 0 | 0 | 0 | 0 | 1 | 0.97106 | -0.55685 | 0.4 | 1 | 1.1 | 0.9
55 | 1 | 0.00081696 | 0.00020475 | 0 | 0 | 1 | 0.97209 | -0.53666 | 0.4 | 1 | 1.1 | 0.9
57 | 1 | 0.0023405 | 0.00058659 | 0 | 0 | 1 | 0.97207 | -0.53702 | 0.4 | 1 | 1.1 | 0.9
106 | 1 | 0.00015742 | 3.9452e-05 | 0 | 0 | 1 | 0.97209 | -0.53666 | 0.4 | 1 | 1.1 | 0.9
61 | 1 | 0.00018634 | 4.6701e-05 | 0 | 0 | 1 | 0.97925 | -0.39593 | 0.4 | 1 | 1.1 | 0.9
97 | 1 | 0 | 0 | 0 | 0 | 1 | 0.97848 | -0.41098 | 0.4 | 1 | 1.1 | 0.9
67 | 1 | 0 | 0 | 0 | 0 | 1 | 0.97697 | -0.44048 | 0.4 | 1 | 1.1 | 0.9
64 | 1 | 0 | 0 | 0 | 0 | 1 | 0.97696 | -0.44071 | 0.4 | 1 | 1.1 | 0.9
66 | 1 | 0 | 0 | 0 | 0 | 1 | 0.97694 | -0.44116 | 0.4 | 1 | 1.1 | 0.9
96 | 1 | 0.0006383 | 0.00015997 | 0 | 0 | 1 | 0.97691 | -0.44169 | 0.4 | 1 | 1.1 | 0.9
68 | 1 | 0.00096757 | 0.0002425 | 0 | 0 | 1 | 0.97027 | -0.57256 | 0.4 | 1 | 1.1 | 0.9
70 | 1 | 0 | 0 | 0 | 0 | 1 | 0.97017 | -0.57459 | 0.4 | 1 | 1.1 | 0.9
72 | 1 | 0 | 0 | 0 | 0 | 1 | 0.97013 | -0.57539 | 0.4 | 1 | 1.1 | 0.9
116 | 1 | 0.0053155 | 0.0013322 | 0 | 0 | 1 | 0.97 | -0.57792 | 0.4 | 1 | 1.1 | 0.9
78 | 1 | 0 | 0 | 0 | 0 | 1 | 0.97109 | -0.55625 | 0.4 | 1 | 1.1 | 0.9
100 | 1 | 0.00062377 | 0.00015633 | 0 | 0 | 1 | 0.97176 | -0.54308 | 0.4 | 1 | 1.1 | 0.9
77 | 1 | 0.0041726 | 0.0010458 | 0 | 0 | 1 | 0.97103 | -0.5575 | 0.4 | 1 | 1.1 | 0.9

## generator_data
GEN_BUS | PG | QG | QMAX | QMIN | VG | MBASE | GEN_STATUS | PMAX | PMIN
28 | 0.13704 | 0.035543 | 10 | -10 | 1 | 100 | 1 | 10 | 0

## branch_data
F_BUS | T_BUS | BR_R | BR_X | BR_B | RATE_A | RATE_B | RATE_C | TAP | SHIFT | BR_STATUS | ANGMIN | ANGMAX | P_in | Q_in | P_out | Q_out
1 | 2 | 4.7736 | 3.0551 | 8.0162e-09 | 0 | 0 | 0 | 0 | 0 | 1 | -90 | 90 | -0.00074135 | -0.00018582 | 0.00074138 | 0.00018508
2 | 3 | 2.3379 | 1.4963 | 3.9259e-09 | 0 | 0 | 0 | 0 | 0 | 1 | -90 | 90 | 0.0071328 | 0.0017851 | -0.0071314 | -0.0017846
2 | 4 | 1.3432 | 0.85964 | 2.2556e-09 | 0 | 0 | 0 | 0 | 0 | 1 | -90 | 90 | -0.0078741 | -0.0019701 | 0.0078751 | 0.0019705
3 | 56 | 2.7225 | 1.7424 | 4.5718e-09 | 0 | 0 | 0 | 0 | 0 | 1 | -90 | 90 | 0.0039619 | 0.00099234 | -0.0039614 | -0.00099246
3 | 104 | 2.5708 | 1.6453 | 4.3171e-09 | 0 | 0 | 0 | 0 | 0 | 1 | -90 | 90 | 0.0031695 | 0.00079225 | -0.0031693 | -0.00079247
4 | 103 | 1.4971 | 0.95815 | 2.514e-09 | 0 | 0 | 0 | 0 | 0 | 1 | -90 | 90 | -0.0086923 | -0.0021754 | 0.0086936 | 0.0021759
56 | 54 | 1.2649 | 0.80956 | 2.1242e-09 | 0 | 0 | 0 | 0 | 0 | 1 | -90 | 90 | 0.0039614 | 0.00099246 | -0.0039612 | -0.00099252
104 | 58 | 3.9133 | 2.5045 | 6.5714e-09 | 0 | 0 | 0 | 0 | 0 | 1 | -90 | 90 | 0.0028803 | 0.00072005 | -0.00288 | -0.00072044
103 | 102 | 3.161 | 2.023 | 5.3081e-09 | 0 | 0 | 0 | 0 | 0 | 1 | -90 | 90 | -0.0086936 | -0.0021759 | 0.0086963 | 0.0021772
58 | 105 | 2.4518 | 1.5691 | 4.1172e-09 | 0 | 0 | 0 | 0 | 0 | 1 | -90 | 90 | 0.0010609 | 0.00026525 | -0.0010609 | -0.00026562
58 | 125 | 5.2251 | 3.3441 | 8.7743e-09 | 0 | 0 | 0 | 0 | 0 | 1 | -90 | 90 | 0.0018191 | 0.00045519 | -0.0018189 | -0.0004559
105 | 106 | 1.7613 | 1.1273 | 2.9578e-09 | 0 | 0 | 0 | 0 | 0 | 1 | -90 | 90 | 0.00015741 | 3.9175e-05 | -0.00015741 | -3.9454e-05
54 | 55 | 2.0614 | 1.3193 | 3.4616e-09 | 0 | 0 | 0 | 0 | 0 | 1 | -90 | 90 | 0.0031576 | 0.00079112 | -0.0031574 | -0.0007913
102 | 91 | 2.3024 | 1.4735 | 3.8663e-09 | 0 | 0 | 0 | 0 | 0 | 1 | -90 | 90 | -0.010428 | -0.0026112 | 0.010431 | 0.0026126
17 | 18 | 5.2556 | 3.3636 | 8.8256e-09 | 0 | 0 | 0 | 0 | 0 | 1 | -90 | 90 | -0.017789 | -0.0044587 | 0.017808 | 0.0044699
18 | 20 | 3.9398 | 2.5215 | 6.616e-09 | 0 | 0 | 0 | 0 | 0 | 1 | -90 | 90 | -0.02332 | -0.0058515 | 0.023344 | 0.0058663
20 | 22 | 2.5822 | 1.6526 | 4.3363e-09 | 0 | 0 | 0 | 0 | 0 | 1 | -90 | 90 | -0.03611 | -0.0090669 | 0.036148 | 0.0090907
20 | 19 | 2.2314 | 1.4281 | 3.7471e-09 | 0 | 0 | 0 | 0 | 0 | 1 | -90 | 90 | 0.012766 | 0.0032006 | -0.012762 | -0.0031984
19 | 21 | 2.5856 | 1.6548 | 4.342e-09 | 0 | 0 | 0 | 0 | 0 | 1 | -90 | 90 | 0.012762 | 0.0031984 | -0.012757 | -0.0031958
21 | 27 | 2.1489 | 1.3753 | 3.6086e-09 | 0 | 0 | 0 | 0 | 0 | 1 | -90 | 90 | 0.0073961 | 0.0018522 | -0.0073948 | -0.0018517
21 | 120 | 4.2563 | 2.7241 | 7.1475e-09 | 0 | 0 | 0 | 0 | 0 | 1 | -90 | 90 | 0.005361 | 0.0013436 | -0.0053597 | -0.0013434
22 | 23 | 1.839 | 1.177 | 3.0882e-09 | 0 | 0 | 0 | 0 | 0 | 1 | -90 | 90 | -0.036978 | -0.0092982 | 0.037006 | 0.0093159
22 | 122 | 2.5562 | 1.636 | 4.2926e-09 | 0 | 0 | 0 | 0 | 0 | 1 | -90 | 90 | 0.00082959 | 0.00020753 | -0.00082957 | -0.00020793
27 | 26 | 2.4421 | 1.563 | 4.101e-09 | 0 | 0 | 0 | 0 | 0 | 1 | -90 | 90 | 0.0073948 | 0.0018517 | -0.0073933 | -0.0018511
23 | 65 | 0.4866 | 0.31143 | 1.6343e-09 | 0 | 0 | 0 | 0 | 0 | 1 | -90 | 90 | -0.039765 | -0.010007 | 0.039774 | 0.010012
23 | 63 | 3.3115 | 2.1193 | 5.5609e-09 | 0 | 0 | 0 | 0 | 0 | 1 | -90 | 90 | 0.0027592 | 0.00069116 | -0.002759 | -0.00069151
65 | 98 | 1.7736 | 1.1351 | 5.9566e-09 | 0 | 0 | 0 | 0 | 0 | 1 | -90 | 90 | -0.039774 | -0.010012 | 0.039805 | 0.010032
24 | 26 | 2.1498 | 1.3759 | 3.61e-09 | 0 | 0 | 0 | 0 | 0 | 1 | -90 | 90 | -0.0036456 | -0.00091228 | 0.0036459 | 0.00091215
24 | 25 | 1.7172 | 1.099 | 2.8837e-09 | 0 | 0 | 0 | 0 | 0 | 1 | -90 | 90 | 0.0036456 | 0.00091228 | -0.0036453 | -0.00091239
26 | 121 | 2.9045 | 1.8589 | 4.8775e-09 | 0 | 0 | 0 | 0 | 0 | 1 | -90 | 90 | 0.0037474 | 0.00093899 | -0.0037469 | -0.00093915
25 | 119 | 3.2981 | 2.1108 | 5.5384e-09 | 0 | 0 | 0 | 0 | 0 | 1 | -90 | 90 | 0.002371 | 0.00059384 | -0.0023708 | -0.00059423
25 | 118 | 5.6241 | 3.5994 | 9.4444e-09 | 0 | 0 | 0 | 0 | 0 | 1 | -90 | 90 | 0.0012743 | 0.00031856 | -0.0012742 | -0.00031938
98 | 67 | 1.9626 | 1.2561 | 6.5915e-09 | 0 | 0 | 0 | 0 | 0 | 1 | -90 | 90 | -0.04888 | -0.012306 | 0.048932 | 0.012339
28 | 29 | 1.4115 | 0.90339 | 4.7407e-09 | 0 | 0 | 0 | 0 | 0 | 1 | -90 | 90 | 0.13109 | 0.034052 | -0.13083 | -0.033887
29 | 30 | 2.0612 | 1.3192 | 6.9228e-09 | 0 | 0 | 0 | 0 | 0 | 1 | -90 | 90 | 0.13083 | 0.033887 | -0.13045 | -0.033646
30 | 74 | 1.0584 | 0.67737 | 3.5547e-09 | 0 | 0 | 0 | 0 | 0 | 1 | -90 | 90 | 0.12583 | 0.032488 | -0.12565 | -0.032373
30 | 73 | 4.3967 | 2.8139 | 7.3832e-09 | 0 | 0 | 0 | 0 | 0 | 1 | -90 | 90 | 0.0046203 | 0.0011576 | -0.0046193 | -0.0011577
74 | 62 | 1.1659 | 0.7462 | 3.9158e-09 | 0 | 0 | 0 | 0 | 0 | 1 | -90 | 90 | 0.12565 | 0.032373 | -0.12545 | -0.032246
62 | 34 | 5.7959 | 3.7094 | 1.9466e-08 | 0 | 0 | 0 | 0 | 0 | 1 | -90 | 90 | 0.12484 | 0.032092 | -0.12386 | -0.031467
31 | 32 | 1.2213 | 0.78161 | 4.1016e-09 | 0 | 0 | 0 | 0 | 0 | 1 | -90 | 90 | -0.070089 | -0.017649 | 0.070156 | 0.017692
31 | 33 | 1.3659 | 0.87415 | 4.5873e-09 | 0 | 0 | 0 | 0 | 0 | 1 | -90 | 90 | 0.059136 | 0.014904 | -0.059082 | -0.01487
32 | 34 | 6.5449 | 4.1887 | 2.1981e-08 | 0 | 0 | 0 | 0 | 0 | 1 | -90 | 90 | -0.070156 | -0.017691 | 0.070515 | 0.017919
33 | 35 | 1.5754 | 1.0082 | 5.291e-09 | 0 | 0 | 0 | 0 | 0 | 1 | -90 | 90 | 0.059082 | 0.01487 | -0.059021 | -0.014832
34 | 59 | 1.8905 | 1.2099 | 6.3493e-09 | 0 | 0 | 0 | 0 | 0 | 1 | -90 | 90 | 0.053342 | 0.013549 | -0.053283 | -0.013512
35 | 88 | 0.31416 | 0.20106 | 1.0551e-09 | 0 | 0 | 0 | 0 | 0 | 1 | -90 | 90 | 0.049304 | 0.012396 | -0.049295 | -0.012391
59 | 60 | 3.8488 | 2.4632 | 1.2926e-08 | 0 | 0 | 0 | 0 | 0 | 1 | -90 | 90 | 0.05044 | 0.012799 | -0.050332 | -0.012731
88 | 89 | 0.28942 | 0.18523 | 9.7203e-10 | 0 | 0 | 0 | 0 | 0 | 1 | -90 | 90 | 0.048509 | 0.012194 | -0.048502 | -0.012189
60 | 61 | 0.29792 | 0.19067 | 1.0006e-09 | 0 | 0 | 0 | 0 | 0 | 1 | -90 | 90 | 0.049871 | 0.012616 | -0.049863 | -0.012611
89 | 90 | 0.69764 | 0.44649 | 2.343e-09 | 0 | 0 | 0 | 0 | 0 | 1 | -90 | 90 | 0.045315 | 0.01139 | -0.045299 | -0.01138
36 | 37 | 0.52881 | 0.33844 | 8.8802e-10 | 0 | 0 | 0 | 0 | 0 | 1 | -90 | 90 | -0.010224 | -0.0025627 | 0.010225 | 0.002563
37 | 39 | 0.54414 | 0.34825 | 1.8275e-09 | 0 | 0 | 0 | 0 | 0 | 1 | -90 | 90 | -0.010225 | -0.002563 | 0.010226 | 0.0025632
39 | 71 | 1.1963 | 0.76562 | 4.0178e-09 | 0 | 0 | 0 | 0 | 0 | 1 | -90 | 90 | -0.011315 | -0.002836 | 0.011316 | 0.0028367
39 | 40 | 1.359 | 0.86979 | 2.2822e-09 | 0 | 0 | 0 | 0 | 0 | 1 | -90 | 90 | 0.0010891 | 0.00027277 | -0.0010891 | -0.00027297
71 | 81 | 3.2745 | 2.0957 | 1.0998e-08 | 0 | 0 | 0 | 0 | 0 | 1 | -90 | 90 | -0.018846 | -0.0047237 | 0.018859 | 0.0047311
71 | 69 | 0.88042 | 0.56347 | 2.9569e-09 | 0 | 0 | 0 | 0 | 0 | 1 | -90 | 90 | 0.0075292 | 0.001887 | -0.0075286 | -0.0018869
81 | 87 | 2.21 | 1.4144 | 7.4223e-09 | 0 | 0 | 0 | 0 | 0 | 1 | -90 | 90 | -0.027439 | -0.0068805 | 0.027458 | 0.0068917
81 | 84 | 1.297 | 0.83006 | 2.178e-09 | 0 | 0 | 0 | 0 | 0 | 1 | -90 | 90 | 0.0017246 | 0.00043195 | -0.0017246 | -0.00043213
81 | 78 | 1.8139 | 1.1609 | 6.0921e-09 | 0 | 0 | 0 | 0 | 0 | 1 | -90 | 90 | 0.0068561 | 0.0017175 | -0.0068551 | -0.0017174
69 | 68 | 2.0645 | 1.3213 | 3.4669e-09 | 0 | 0 | 0 | 0 | 0 | 1 | -90 | 90 | 0.0062851 | 0.0015752 | -0.0062841 | -0.001575
51 | 92 | 7.019 | 4.4921 | 1.1787e-08 | 0 | 0 | 0 | 0 | 0 | 1 | -90 | 90 | -0.0031344 | -0.00078539 | 0.0031351 | 0.00078477
51 | 101 | 1.9779 | 1.2659 | 3.3215e-09 | 0 | 0 | 0 | 0 | 0 | 1 | -90 | 90 | 0.0031344 | 0.00078539 | -0.0031341 | -0.00078556
92 | 99 | 1.2453 | 0.79702 | 4.1826e-09 | 0 | 0 | 0 | 0 | 0 | 1 | -90 | 90 | -0.0031351 | -0.00078477 | 0.0031353 | 0.00078446
83 | 84 | 0.90461 | 0.57895 | 1.5191e-09 | 0 | 0 | 0 | 0 | 0 | 1 | -90 | 90 | -0.0010682 | -0.00026774 | 0.0010682 | 0.0002676
90 | 91 | 1.5921 | 1.0189 | 5.3471e-09 | 0 | 0 | 0 | 0 | 0 | 1 | -90 | 90 | 0.010433 | 0.0026133 | -0.010431 | -0.0026126
90 | 87 | 4.0411 | 2.5863 | 1.3572e-08 | 0 | 0 | 0 | 0 | 0 | 1 | -90 | 90 | 0.034866 | 0.0087669 | -0.034811 | -0.008733
87 | 100 | 2.3596 | 1.5102 | 7.9249e-09 | 0 | 0 | 0 | 0 | 0 | 1 | -90 | 90 | 0.0073525 | 0.0018413 | -0.007351 | -0.0018411
99 | 100 | 0.0064246 | 0.0041118 | 2.1577e-11 | 0 | 0 | 0 | 0 | 0 | 1 | -90 | 90 | -0.0067273 | -0.0016848 | 0.0067273 | 0.0016848
82 | 79 | 0.77197 | 0.49406 | 1.2963e-09 | 0 | 0 | 0 | 0 | 0 | 1 | -90 | 90 | -0.00041276 | -0.00010346 | 0.00041276 | 0.00010334
79 | 77 | 1.6226 | 1.0385 | 2.7248e-09 | 0 | 0 | 0 | 0 | 0 | 1 | -90 | 90 | -0.00041276 | -0.00010334 | 0.00041277 | 0.00010308
86 | 80 | 0.080111 | 0.051271 | 1.3453e-10 | 0 | 0 | 0 | 0 | 0 | 1 | -90 | 90 | -0.0022696 | -0.00056886 | 0.0022696 | 0.00056885
80 | 78 | 1.1259 | 0.7206 | 1.8908e-09 | 0 | 0 | 0 | 0 | 0 | 1 | -90 | 90 | -0.0022696 | -0.00056885 | 0.0022696 | 0.00056871
55 | 57 | 0.66376 | 0.42481 | 1.1146e-09 | 0 | 0 | 0 | 0 | 0 | 1 | -90 | 90 | 0.0023405 | 0.00058654 | -0.0023404 | -0.00058662
61 | 97 | 1.3091 | 0.83783 | 4.3967e-09 | 0 | 0 | 0 | 0 | 0 | 1 | -90 | 90 | 0.049676 | 0.012564 | -0.04964 | -0.012542
97 | 67 | 2.5599 | 1.6383 | 8.5975e-09 | 0 | 0 | 0 | 0 | 0 | 1 | -90 | 90 | 0.04964 | 0.012542 | -0.04957 | -0.012498
67 | 64 | 1.5104 | 0.96663 | 2.5363e-09 | 0 | 0 | 0 | 0 | 0 | 1 | -90 | 90 | 0.00063833 | 0.0001587 | -0.00063832 | -0.00015894
64 | 66 | 2.9987 | 1.9191 | 5.0356e-09 | 0 | 0 | 0 | 0 | 0 | 1 | -90 | 90 | 0.00063832 | 0.00015894 | -0.00063831 | -0.00015941
66 | 96 | 3.6107 | 2.3109 | 6.0634e-09 | 0 | 0 | 0 | 0 | 0 | 1 | -90 | 90 | 0.00063831 | 0.00015941 | -0.00063829 | -0.00015998
68 | 70 | 1.6114 | 1.0313 | 2.7059e-09 | 0 | 0 | 0 | 0 | 0 | 1 | -90 | 90 | 0.0053166 | 0.0013325 | -0.0053161 | -0.0013324
70 | 72 | 0.63469 | 0.4062 | 1.0658e-09 | 0 | 0 | 0 | 0 | 0 | 1 | -90 | 90 | 0.0053161 | 0.0013324 | -0.0053159 | -0.0013324
72 | 116 | 2.0138 | 1.2888 | 3.3818e-09 | 0 | 0 | 0 | 0 | 0 | 1 | -90 | 90 | 0.0053159 | 0.0013324 | -0.0053152 | -0.0013323
78 | 77 | 1.1546 | 0.73897 | 3.8779e-09 | 0 | 0 | 0 | 0 | 0 | 1 | -90 | 90 | 0.0045855 | 0.0011487 | -0.0045852 | -0.0011489