## bus_data
BUS_I | BUS_TYPE | Pd | Qd | Gs | Bs | area | Vm | Va | baseKV | zone | Vmax | Vmin
1 | 1 | 0.07883 | 0.019757 | 0 | 0 | 1 | 0.97074 | -0.5635 | 0.4 | 1 | 1.1 | 0.9
2 | 1 | 0.013156 | 0.0032971 | 0 | 0 | 1 | 0.97067 | -0.56478 | 0.4 | 1 | 1.1 | 0.9
3 | 1 | 0 | 0 | 0 | 0 | 1 | 0.97879 | -0.40536 | 0.4 | 1 | 1.1 | 0.9
4 | 1 | 0 | 0 | 0 | 0 | 1 | 0.98167 | -0.34954 | 0.4 | 1 | 1.1 | 0.9
19 | 1 | 0 | 0 | 0 | 0 | 1 | 0.98338 | -0.31659 | 0.4 | 1 | 1.1 | 0.9
60 | 1 | 0.0043328 | 0.0010859 | 0 | 0 | 1 | 0.98154 | -0.35203 | 0.4 | 1 | 1.1 | 0.9
59 | 1 | 0.002368 | 0.00059347 | 0 | 0 | 1 | 0.98318 | -0.32046 | 0.4 | 1 | 1.1 | 0.9
15 | 1 | 0 | 0 | 0 | 0 | 1 | 0.98845 | -0.21923 | 0.4 | 1 | 1.1 | 0.9
5 | 1 | 0.043639 | 0.010937 | 0 | 0 | 1 | 0.97129 | -0.55292 | 0.4 | 1 | 1.1 | 0.9
6 | 1 | 0.0022946 | 0.00057508 | 0 | 0 | 1 | 0.97122 | -0.55424 | 0.4 | 1 | 1.1 | 0.9
7 | 1 | 0.0032519 | 0.00081501 | 0 | 0 | 1 | 0.97372 | -0.50502 | 0.4 | 1 | 1.1 | 0.9
8 | 1 | 0.0029645 | 0.00074297 | 0 | 0 | 1 | 0.97114 | -0.55595 | 0.4 | 1 | 1.1 | 0.9
9 | 1 | 0 | 0 | 0 | 0 | 1 | 0.981 | -0.36275 | 0.4 | 1 | 1.1 | 0.9
39 | 1 | 0.0014627 | 0.00036658 | 0 | 0 | 1 | 0.97274 | -0.52433 | 0.4 | 1 | 1.1 | 0.9
16 | 1 | 0 | 0 | 0 | 0 | 1 | 0.98396 | -0.30537 | 0.4 | 1 | 1.1 | 0.9
38 | 1 | 0.0012369 | 0.00030999 | 0 | 0 | 1 | 0.97262 | -0.52668 | 0.4 | 1 | 1.1 | 0.9
40 | 1 | 0.00086961 | 0.00021794 | 0 | 0 | 1 | 0.9726 | -0.52716 | 0.4 | 1 | 1.1 | 0.9
41 | 1 | 0.0016558 | 0.00041498 | 0 | 0 | 1 | 0.97251 | -0.52895 | 0.4 | 1 | 1.1 | 0.9
42 | 1 | 0.0014878 | 0.00037287 | 0 | 0 | 1 | 0.97248 | -0.52944 | 0.4 | 1 | 1.1 | 0.9
43 | 1 | 0.0013158 | 0.00032978 | 0 | 0 | 1 | 0.97245 | -0.53009 | 0.4 | 1 | 1.1 | 0.9
23 | 1 | 0 | 0 | 0 | 0 | 1 | 0.99149 | -0.16145 | 0.4 | 1 | 1.1 | 0.9
35 | 1 | 0 | 0 | 0 | 0 | 1 | 0.98597 | -0.26771 | 0.4 | 1 | 1.1 | 0.9
22 | 1 | 0.014751 | 0.0036969 | 0 | 0 | 1 | 0.99243 | -0.14338 | 0.4 | 1 | 1.1 | 0.9
62 | 1 | 0.0021887 | 0.00054855 | 0 | 0 | 1 | 0.98589 | -0.26929 | 0.4 | 1 | 1.1 | 0.9
37 | 1 | 0 | 0 | 0 | 0 | 1 | 0.98476 | -0.29116 | 0.4 | 1 | 1.1 | 0.9
31 | 1 | 0 | 0 | 0 | 0 | 1 | 0.98562 | -0.27459 | 0.4 | 1 | 1.1 | 0.9
36 | 1 | 0 | 0 | 0 | 0 | 1 | 0.98481 | -0.29047 | 0.4 | 1 | 1.1 | 0.9
61 | 1 | 0.006937 | 0.0017386 | 0 | 0 | 1 | 0.9846 | -0.29442 | 0.4 | 1 | 1.1 | 0.9
32 | 1 | 0 | 0 | 0 | 0 | 1 | 0.98534 | -0.27996 | 0.4 | 1 | 1.1 | 0.9
20 | 1 | 0.00053668 | 0.00013451 | 0 | 0 | 1 | 0.98393 | -0.30602 | 0.4 | 1 | 1.1 | 0.9
14 | 1 | 0.017308 | 0.0043379 | 0 | 0 | 1 | 0.98734 | -0.24048 | 0.4 | 1 | 1.1 | 0.9
30 | 1 | 0.0060029 | 0.0015045 | 0 | 0 | 1 | 0.98545 | -0.2778 | 0.4 | 1 | 1.1 | 0.9
10 | 1 | 0.0015725 | 0.00039409 | 0 | 0 | 1 | 0.9988 | -0.022595 | 0.4 | 1 | 1.1 | 0.9
11 | 3 | 0.0081391 | 0.0020398 | 0 | 0 | 1 | 1 | 0 | 0.4 | 1 | 1.1 | 0.9
12 | 1 | 0.020081 | 0.0050327 | 0 | 0 | 1 | 0.99346 | -0.12375 | 0.4 | 1 | 1.1 | 0.9
13 | 1 | 0 | 0 | 0 | 0 | 1 | 0.99292 | -0.13395 | 0.4 | 1 | 1.1 | 0.9
24 | 1 | 0.0067593 | 0.001694 | 0 | 0 | 1 | 0.99198 | -0.1519 | 0.4 | 1 | 1.1 | 0.9
21 | 1 | 0.029706 | 0.007445 | 0 | 0 | 1 | 0.99276 | -0.13717 | 0.4 | 1 | 1.1 | 0.9
17 | 1 | 0.01212 | 0.0030377 | 0 | 0 | 1 | 0.99073 | -0.17568 | 0.4 | 1 | 1.1 | 0.9
18 | 1 | 0 | 0 | 0 | 0 | 1 | 0.983 | -0.32388 | 0.4 | 1 | 1.1 | 0.9
58 | 1 | 0.0024736 | 0.00061994 | 0 | 0 | 1 | 0.98309 | -0.32213 | 0.4 | 1 | 1.1 | 0.9
28 | 1 | 0 | 0 | 0 | 0 | 1 | 0.98283 | -0.3273 | 0.4 | 1 | 1.1 | 0.9
25 | 1 | 0.00019786 | 4.9587e-05 | 0 | 0 | 1 | 0.9839 | -0.30665 | 0.4 | 1 | 1.1 | 0.9
27 | 1 | 0.0011231 | 0.00028148 | 0 | 0 | 1 | 0.98282 | -0.32756 | 0.4 | 1 | 1.1 | 0.9
26 | 1 | 0.00032722 | 8.2009e-05 | 0 | 0 | 1 | 0.98389 | -0.30676 | 0.4 | 1 | 1.1 | 0.9
33 | 1 | 0 | 0 | 0 | 0 | 1 | 0.98381 | -0.3095 | 0.4 | 1 | 1.1 | 0.9
47 | 1 | 0 | 0 | 0 | 0 | 1 | 0.98137 | -0.35673 | 0.4 | 1 | 1.1 | 0.9
49 | 1 | 0.0016237 | 0.00040694 | 0 | 0 | 1 | 0.98402 | -0.30536 | 0.4 | 1 | 1.1 | 0.9
48 | 1 | 0.001525 | 0.00038221 | 0 | 0 | 1 | 0.98377 | -0.31028 | 0.4 | 1 | 1.1 | 0.9
34 | 1 | 0 | 0 | 0 | 0 | 1 | 0.97191 | -0.5421 | 0.4 | 1 | 1.1 | 0.9
55 | 1 | 0 | 0 | 0 | 0 | 1 | 0.97422 | -0.49667 | 0.4 | 1 | 1.1 | 0.9
54 | 1 | 0.0012535 | 0.00031416 | 0 | 0 | 1 | 0.97147 | -0.55093 | 0.4 | 1 | 1.1 | 0.9
57 | 1 | 0.00062292 | 0.00015612 | 0 | 0 | 1 | 0.98388 | -0.30695 | 0.4 | 1 | 1.1 | 0.9
63 | 1 | 0.0025344 | 0.00063517 | 0 | 0 | 1 | 0.98125 | -0.35911 | 0.4 | 1 | 1.1 | 0.9
45 | 1 | 0 | 0 | 0 | 0 | 1 | 0.97697 | -0.44267 | 0.4 | 1 | 1.1 | 0.9
46 | 1 | 0.0011777 | 0.00029517 | 0 | 0 | 1 | 0.97609 | -0.45997 | 0.4 | 1 | 1.1 | 0.9
53 | 1 | 0.0020423 | 0.00051185 | 0 | 0 | 1 | 0.97116 | -0.55699 | 0.4 | 1 | 1.1 | 0.9
44 | 1 | 0.0019647 | 0.00049241 | 0 | 0 | 1 | 0.97692 | -0.4437 | 0.4 | 1 | 1.1 | 0.9
50 | 1 | 0.0011649 | 0.00029194 | 0 | 0 | 1 | 0.97085 | -0.56308 | 0.4 | 1 | 1.1 | 0.9
51 | 1 | 0.0023903 | 0.00059908 | 0 | 0 | 1 | 0.97092 | -0.56173 | 0.4 | 1 | 1.1 | 0.9
52 | 1 | 0.0067527 | 0.0016924 | 0 | 0 | 1 | 0.97073 | -0.5655 | 0.4 | 1 | 1.1 | 0.9

## generator_data
GEN_BUS | PG | QG | QMAX | QMIN | VG | MBASE | GEN_STATUS | PMAX | PMIN
11 | 0.318 | 0.081939 | 10 | -10 | 1 | 100 | 1 | 10 | 0

## branch_data
F_BUS | T_BUS | BR_R | BR_X | BR_B | RATE_A | RATE_B | RATE_C | TAP | SHIFT | BR_STATUS | ANGMIN | ANGMAX | P_in | Q_in | P_out | Q_out
1 | 2 | 0.40914 | 0.26185 | 6.8705e-10 | 0 | 0 | 0 | 0 | 0 | 1 | -90 | 90 | 0.013156 | 0.0032976 | -0.013156 | -0.0032971
1 | 3 | 7.3218 | 4.6859 | 1.2295e-08 | 0 | 0 | 0 | 0 | 0 | 1 | -90 | 90 | -0.091987 | -0.023054 | 0.092686 | 0.0235
3 | 4 | 2.6134 | 1.6725 | 4.3885e-09 | 0 | 0 | 0 | 0 | 0 | 1 | -90 | 90 | -0.092686 | -0.0235 | 0.092935 | 0.02366
4 | 19 | 1.4804 | 0.94745 | 2.486e-09 | 0 | 0 | 0 | 0 | 0 | 1 | -90 | 90 | -0.097268 | -0.024745 | 0.097423 | 0.024844
4 | 60 | 2.4836 | 1.5895 | 4.1706e-09 | 0 | 0 | 0 | 0 | 0 | 1 | -90 | 90 | 0.0043334 | 0.0010858 | -0.0043328 | -0.0010859
19 | 59 | 2.8095 | 1.7981 | 4.7179e-09 | 0 | 0 | 0 | 0 | 0 | 1 | -90 | 90 | 0.0059664 | 0.0014918 | -0.0059653 | -0.0014916
19 | 15 | 4.1464 | 2.6537 | 1.3926e-08 | 0 | 0 | 0 | 0 | 0 | 1 | -90 | 90 | -0.10339 | -0.026336 | 0.10388 | 0.026647
59 | 58 | 2.0113 | 1.2872 | 3.3776e-09 | 0 | 0 | 0 | 0 | 0 | 1 | -90 | 90 | 0.0035973 | 0.00089808 | -0.003597 | -0.00089823
15 | 17 | 1.0532 | 0.67404 | 5.3057e-09 | 0 | 0 | 0 | 0 | 0 | 1 | -90 | 90 | -0.18403 | -0.047106 | 0.18442 | 0.047355
15 | 14 | 1.174 | 0.75134 | 5.9142e-09 | 0 | 0 | 0 | 0 | 0 | 1 | -90 | 90 | 0.080152 | 0.020459 | -0.08007 | -0.020407
5 | 6 | 1.0656 | 0.682 | 1.7895e-09 | 0 | 0 | 0 | 0 | 0 | 1 | -90 | 90 | 0.0052597 | 0.0013179 | -0.0052593 | -0.0013178
5 | 7 | 4.1527 | 2.6577 | 6.9736e-09 | 0 | 0 | 0 | 0 | 0 | 1 | -90 | 90 | -0.048899 | -0.012255 | 0.049011 | 0.012326
6 | 8 | 2.4373 | 1.5599 | 4.0929e-09 | 0 | 0 | 0 | 0 | 0 | 1 | -90 | 90 | 0.0029647 | 0.00074274 | -0.0029645 | -0.00074297
7 | 9 | 10.1203 | 6.477 | 1.6995e-08 | 0 | 0 | 0 | 0 | 0 | 1 | -90 | 90 | -0.0603 | -0.015156 | 0.060712 | 0.015418
7 | 39 | 10.2073 | 6.5327 | 1.7141e-08 | 0 | 0 | 0 | 0 | 0 | 1 | -90 | 90 | 0.0080373 | 0.0020151 | -0.0080299 | -0.002012
9 | 16 | 4.124 | 2.6393 | 1.3851e-08 | 0 | 0 | 0 | 0 | 0 | 1 | -90 | 90 | -0.060712 | -0.015418 | 0.060881 | 0.015525
39 | 38 | 1.519 | 0.97214 | 2.5508e-09 | 0 | 0 | 0 | 0 | 0 | 1 | -90 | 90 | 0.0065672 | 0.0016454 | -0.0065665 | -0.0016452
16 | 20 | 1.6609 | 1.063 | 2.7891e-09 | 0 | 0 | 0 | 0 | 0 | 1 | -90 | 90 | 0.0016848 | 0.00042133 | -0.0016847 | -0.00042157
16 | 14 | 4.566 | 2.9223 | 2.3003e-08 | 0 | 0 | 0 | 0 | 0 | 1 | -90 | 90 | -0.062565 | -0.015946 | 0.062762 | 0.01607
38 | 40 | 0.38341 | 0.24538 | 6.4385e-10 | 0 | 0 | 0 | 0 | 0 | 1 | -90 | 90 | 0.0053296 | 0.0013352 | -0.0053295 | -0.0013352
40 | 41 | 1.6925 | 1.0832 | 2.8422e-09 | 0 | 0 | 0 | 0 | 0 | 1 | -90 | 90 | 0.0044599 | 0.0011172 | -0.0044595 | -0.0011172
41 | 42 | 0.74691 | 0.47802 | 1.2543e-09 | 0 | 0 | 0 | 0 | 0 | 1 | -90 | 90 | 0.0028037 | 0.00070226 | -0.0028036 | -0.00070234
42 | 43 | 2.0893 | 1.3372 | 3.5085e-09 | 0 | 0 | 0 | 0 | 0 | 1 | -90 | 90 | 0.0013159 | 0.00032947 | -0.0013158 | -0.00032978
23 | 35 | 12.3808 | 7.9237 | 4.1581e-08 | 0 | 0 | 0 | 0 | 0 | 1 | -90 | 90 | 0.038002 | 0.0096757 | -0.037808 | -0.0095558
23 | 22 | 2.1185 | 1.3558 | 1.0672e-08 | 0 | 0 | 0 | 0 | 0 | 1 | -90 | 90 | -0.038002 | -0.0096757 | 0.038035 | 0.0096958
35 | 62 | 3.1563 | 2.02 | 5.3003e-09 | 0 | 0 | 0 | 0 | 0 | 1 | -90 | 90 | 0.0021889 | 0.00054814 | -0.0021887 | -0.00054855
35 | 37 | 4.5434 | 2.9078 | 7.6296e-09 | 0 | 0 | 0 | 0 | 0 | 1 | -90 | 90 | 0.022667 | 0.0057593 | -0.022642 | -0.0057437
35 | 31 | 2.3159 | 1.4822 | 3.889e-09 | 0 | 0 | 0 | 0 | 0 | 1 | -90 | 90 | 0.012952 | 0.0032483 | -0.012947 | -0.003246
22 | 21 | 0.52394 | 0.33532 | 2.6395e-09 | 0 | 0 | 0 | 0 | 0 | 1 | -90 | 90 | -0.052786 | -0.013393 | 0.052801 | 0.013403
37 | 49 | 2.7464 | 1.7577 | 4.6119e-09 | 0 | 0 | 0 | 0 | 0 | 1 | -90 | 90 | 0.022642 | 0.0057437 | -0.022626 | -0.0057343
31 | 30 | 1.0784 | 0.69015 | 1.8109e-09 | 0 | 0 | 0 | 0 | 0 | 1 | -90 | 90 | 0.012947 | 0.003246 | -0.012945 | -0.0032449
36 | 61 | 2.4737 | 1.5832 | 4.1541e-09 | 0 | 0 | 0 | 0 | 0 | 1 | -90 | 90 | 0.0069383 | 0.001739 | -0.006937 | -0.0017386
36 | 32 | 6.5887 | 4.2168 | 1.1064e-08 | 0 | 0 | 0 | 0 | 0 | 1 | -90 | 90 | -0.0069383 | -0.001739 | 0.0069418 | 0.0017402
32 | 30 | 1.3559 | 0.86775 | 2.2769e-09 | 0 | 0 | 0 | 0 | 0 | 1 | -90 | 90 | -0.0069418 | -0.0017402 | 0.0069425 | 0.0017404
20 | 25 | 2.4066 | 1.5402 | 4.0414e-09 | 0 | 0 | 0 | 0 | 0 | 1 | -90 | 90 | 0.001148 | 0.00028707 | -0.001148 | -0.00028743
10 | 11 | 0.33263 | 0.21288 | 1.6757e-09 | 0 | 0 | 0 | 0 | 0 | 1 | -90 | 90 | -0.30952 | -0.079682 | 0.30987 | 0.0799
10 | 12 | 1.4872 | 0.95179 | 7.4921e-09 | 0 | 0 | 0 | 0 | 0 | 1 | -90 | 90 | 0.30795 | 0.079288 | -0.30645 | -0.078324
12 | 13 | 0.15954 | 0.1021 | 8.0371e-10 | 0 | 0 | 0 | 0 | 0 | 1 | -90 | 90 | 0.28636 | 0.073291 | -0.28622 | -0.073201
13 | 24 | 0.39551 | 0.25313 | 1.9925e-09 | 0 | 0 | 0 | 0 | 0 | 1 | -90 | 90 | 0.2037 | 0.052345 | -0.20353 | -0.052232
13 | 21 | 0.17362 | 0.11112 | 8.7468e-10 | 0 | 0 | 0 | 0 | 0 | 1 | -90 | 90 | 0.08252 | 0.020856 | -0.082507 | -0.020848
24 | 17 | 0.54107 | 0.34629 | 2.7258e-09 | 0 | 0 | 0 | 0 | 0 | 1 | -90 | 90 | 0.19677 | 0.050538 | -0.19654 | -0.050393
18 | 58 | 6.6999 | 4.2879 | 1.1251e-08 | 0 | 0 | 0 | 0 | 0 | 1 | -90 | 90 | -0.0011233 | -0.00027931 | 0.0011234 | 0.00027828
18 | 28 | 13.1573 | 8.4207 | 2.2095e-08 | 0 | 0 | 0 | 0 | 0 | 1 | -90 | 90 | 0.0011233 | 0.00027931 | -0.0011231 | -0.00028133
28 | 27 | 0.98761 | 0.63207 | 1.6585e-09 | 0 | 0 | 0 | 0 | 0 | 1 | -90 | 90 | 0.0011231 | 0.00028133 | -0.0011231 | -0.00028148
25 | 26 | 0.50074 | 0.32048 | 8.4088e-10 | 0 | 0 | 0 | 0 | 0 | 1 | -90 | 90 | 0.00095015 | 0.00023785 | -0.00095014 | -0.00023793
26 | 57 | 1.2638 | 0.80881 | 2.1222e-09 | 0 | 0 | 0 | 0 | 0 | 1 | -90 | 90 | 0.00062293 | 0.00015592 | -0.00062292 | -0.00015612
33 | 47 | 10.5845 | 6.7741 | 1.7774e-08 | 0 | 0 | 0 | 0 | 0 | 1 | -90 | 90 | 0.019473 | 0.0049429 | -0.019429 | -0.0049164
33 | 49 | 0.86166 | 0.55146 | 1.447e-09 | 0 | 0 | 0 | 0 | 0 | 1 | -90 | 90 | -0.020998 | -0.0053248 | 0.021003 | 0.0053273
33 | 48 | 2.214 | 1.417 | 3.7179e-09 | 0 | 0 | 0 | 0 | 0 | 1 | -90 | 90 | 0.0015251 | 0.00038188 | -0.001525 | -0.00038221
47 | 63 | 4.0475 | 2.5904 | 6.7968e-09 | 0 | 0 | 0 | 0 | 0 | 1 | -90 | 90 | 0.0025347 | 0.0006347 | -0.0025344 | -0.00063517
47 | 45 | 22.0269 | 14.0972 | 3.6989e-08 | 0 | 0 | 0 | 0 | 0 | 1 | -90 | 90 | 0.016894 | 0.0042817 | -0.016825 | -0.0042408
34 | 55 | 14.1675 | 9.0672 | 2.3791e-08 | 0 | 0 | 0 | 0 | 0 | 1 | -90 | 90 | -0.013617 | -0.0034163 | 0.013646 | 0.0034329
34 | 54 | 2.7469 | 1.758 | 4.6127e-09 | 0 | 0 | 0 | 0 | 0 | 1 | -90 | 90 | 0.013617 | 0.0034163 | -0.013611 | -0.003413
55 | 46 | 11.49 | 7.3536 | 1.9295e-08 | 0 | 0 | 0 | 0 | 0 | 1 | -90 | 90 | -0.013646 | -0.0034329 | 0.01367 | 0.0034464
54 | 53 | 2.0737 | 1.3272 | 3.4824e-09 | 0 | 0 | 0 | 0 | 0 | 1 | -90 | 90 | 0.012357 | 0.0030989 | -0.012354 | -0.0030969
45 | 46 | 4.9958 | 3.1973 | 8.3892e-09 | 0 | 0 | 0 | 0 | 0 | 1 | -90 | 90 | 0.01486 | 0.0037487 | -0.014848 | -0.0037416
45 | 44 | 2.243 | 1.4355 | 3.7666e-09 | 0 | 0 | 0 | 0 | 0 | 1 | -90 | 90 | 0.0019648 | 0.00049211 | -0.0019647 | -0.00049241
53 | 51 | 1.9449 | 1.2447 | 3.2659e-09 | 0 | 0 | 0 | 0 | 0 | 1 | -90 | 90 | 0.010312 | 0.0025851 | -0.010309 | -0.0025839
50 | 51 | 0.71802 | 0.45953 | 1.2057e-09 | 0 | 0 | 0 | 0 | 0 | 1 | -90 | 90 | -0.0079184 | -0.0019846 | 0.0079189 | 0.0019848
50 | 52 | 1.5146 | 0.96932 | 2.5434e-09 | 0 | 0 | 0 | 0 | 0 | 1 | -90 | 90 | 0.0067535 | 0.0016927 | -0.0067527 | -0.0016924