## bus_data
BUS_I | BUS_TYPE | Pd | Qd | Gs | Bs | area | Vm | Va | baseKV | zone | Vmax | Vmin
1 | 1 | 0.054142 | 0.013569 | 0 | 0 | 1 | 0.99678 | -0.061023 | 0.4 | 1 | 1.1 | 0.9
2 | 1 | 0.0034374 | 0.00086148 | 0 | 0 | 1 | 0.99703 | -0.056354 | 0.4 | 1 | 1.1 | 0.9
3 | 1 | 0.0015478 | 0.00038791 | 0 | 0 | 1 | 0.99545 | -0.086406 | 0.4 | 1 | 1.1 | 0.9
4 | 1 | 0.0018063 | 0.00045271 | 0 | 0 | 1 | 0.99782 | -0.04121 | 0.4 | 1 | 1.1 | 0.9
5 | 1 | 0.0039965 | 0.0010016 | 0 | 0 | 1 | 0.99484 | -0.097962 | 0.4 | 1 | 1.1 | 0.9
6 | 3 | 0 | 0 | 0 | 0 | 1 | 1 | 0 | 0.4 | 1 | 1.1 | 0.9
7 | 1 | 0 | 0 | 0 | 0 | 1 | 0.99405 | -0.11308 | 0.4 | 1 | 1.1 | 0.9
65 | 1 | 0 | 0 | 0 | 0 | 1 | 0.99822 | -0.034081 | 0.4 | 1 | 1.1 | 0.9
25 | 1 | 0 | 0 | 0 | 0 | 1 | 0.99934 | -0.012491 | 0.4 | 1 | 1.1 | 0.9
63 | 1 | 0 | 0 | 0 | 0 | 1 | 0.99211 | -0.14994 | 0.4 | 1 | 1.1 | 0.9
60 | 1 | 0.0021553 | 0.00054017 | 0 | 0 | 1 | 0.99381 | -0.11762 | 0.4 | 1 | 1.1 | 0.9
126 | 1 | 0.0021809 | 0.00054657 | 0 | 0 | 1 | 0.99786 | -0.041056 | 0.4 | 1 | 1.1 | 0.9
64 | 1 | 0.00826 | 0.0020702 | 0 | 0 | 1 | 0.99801 | -0.037643 | 0.4 | 1 | 1.1 | 0.9
67 | 1 | 0.0018858 | 0.00047262 | 0 | 0 | 1 | 0.9903 | -0.18468 | 0.4 | 1 | 1.1 | 0.9
80 | 1 | 0.0027972 | 0.00070104 | 0 | 0 | 1 | 0.99191 | -0.15398 | 0.4 | 1 | 1.1 | 0.9
61 | 1 | 0.0017656 | 0.0004425 | 0 | 0 | 1 | 0.99374 | -0.11906 | 0.4 | 1 | 1.1 | 0.9
8 | 1 | 0.009475 | 0.0023747 | 0 | 0 | 1 | 0.98528 | -0.28163 | 0.4 | 1 | 1.1 | 0.9
10 | 1 | 0 | 0 | 0 | 0 | 1 | 0.98548 | -0.27784 | 0.4 | 1 | 1.1 | 0.9
12 | 1 | 0 | 0 | 0 | 0 | 1 | 0.9859 | -0.26951 | 0.4 | 1 | 1.1 | 0.9
13 | 1 | 0.0049086 | 0.0012302 | 0 | 0 | 1 | 0.98623 | -0.26319 | 0.4 | 1 | 1.1 | 0.9
66 | 1 | 0.014372 | 0.0036021 | 0 | 0 | 1 | 0.98875 | -0.21469 | 0.4 | 1 | 1.1 | 0.9
44 | 1 | 0 | 0 | 0 | 0 | 1 | 0.98954 | -0.1993 | 0.4 | 1 | 1.1 | 0.9
48 | 1 | 0 | 0 | 0 | 0 | 1 | 0.98642 | -0.25948 | 0.4 | 1 | 1.1 | 0.9
14 | 1 | 0 | 0 | 0 | 0 | 1 | 0.98047 | -0.37496 | 0.4 | 1 | 1.1 | 0.9
50 | 1 | 0.0017694 | 0.00044347 | 0 | 0 | 1 | 0.97963 | -0.39143 | 0.4 | 1 | 1.1 | 0.9
47 | 1 | 0 | 0 | 0 | 0 | 1 | 0.98083 | -0.36794 | 0.4 | 1 | 1.1 | 0.9
43 | 1 | 0.0033549 | 0.00084081 | 0 | 0 | 1 | 0.9873 | -0.24247 | 0.4 | 1 | 1.1 | 0.9
46 | 1 | 0.020757 | 0.0052023 | 0 | 0 | 1 | 0.98402 | -0.30589 | 0.4 | 1 | 1.1 | 0.9
105 | 1 | 0 | 0 | 0 | 0 | 1 | 0.97894 | -0.4049 | 0.4 | 1 | 1.1 | 0.9
49 | 1 | 0.0017507 | 0.00043876 | 0 | 0 | 1 | 0.98037 | -0.377 | 0.4 | 1 | 1.1 | 0.9
15 | 1 | 0.022275 | 0.0055827 | 0 | 0 | 1 | 0.982 | -0.34524 | 0.4 | 1 | 1.1 | 0.9
16 | 1 | 0 | 0 | 0 | 0 | 1 | 0.98259 | -0.33358 | 0.4 | 1 | 1.1 | 0.9
17 | 1 | 0 | 0 | 0 | 0 | 1 | 0.98375 | -0.31112 | 0.4 | 1 | 1.1 | 0.9
27 | 1 | 0 | 0 | 0 | 0 | 1 | 0.9744 | -0.49333 | 0.4 | 1 | 1.1 | 0.9
29 | 1 | 0.028886 | 0.0072394 | 0 | 0 | 1 | 0.98407 | -0.30493 | 0.4 | 1 | 1.1 | 0.9
19 | 1 | 0 | 0 | 0 | 0 | 1 | 0.97224 | -0.53597 | 0.4 | 1 | 1.1 | 0.9
37 | 1 | 0.036776 | 0.0092168 | 0 | 0 | 1 | 0.97132 | -0.55428 | 0.4 | 1 | 1.1 | 0.9
36 | 1 | 0.031668 | 0.0079367 | 0 | 0 | 1 | 0.97298 | -0.52137 | 0.4 | 1 | 1.1 | 0.9
21 | 1 | 0 | 0 | 0 | 0 | 1 | 0.9951 | -0.092969 | 0.4 | 1 | 1.1 | 0.9
68 | 1 | 0.0075737 | 0.0018981 | 0 | 0 | 1 | 0.99492 | -0.096522 | 0.4 | 1 | 1.1 | 0.9
58 | 1 | 0 | 0 | 0 | 0 | 1 | 0.99541 | -0.086999 | 0.4 | 1 | 1.1 | 0.9
23 | 1 | 0 | 0 | 0 | 0 | 1 | 0.98865 | -0.21645 | 0.4 | 1 | 1.1 | 0.9
35 | 1 | 0 | 0 | 0 | 0 | 1 | 0.98759 | -0.23687 | 0.4 | 1 | 1.1 | 0.9
56 | 1 | 0.021312 | 0.0053413 | 0 | 0 | 1 | 0.99059 | -0.17924 | 0.4 | 1 | 1.1 | 0.9
24 | 1 | 0 | 0 | 0 | 0 | 1 | 0.98515 | -0.28398 | 0.4 | 1 | 1.1 | 0.9
70 | 1 | 0.027957 | 0.0070067 | 0 | 0 | 1 | 0.98624 | -0.26307 | 0.4 | 1 | 1.1 | 0.9
71 | 1 | 0.011072 | 0.0027749 | 0 | 0 | 1 | 0.98422 | -0.30214 | 0.4 | 1 | 1.1 | 0.9
26 | 1 | 0 | 0 | 0 | 0 | 1 | 0.98715 | -0.24532 | 0.4 | 1 | 1.1 | 0.9
28 | 1 | 0 | 0 | 0 | 0 | 1 | 0.99671 | -0.062311 | 0.4 | 1 | 1.1 | 0.9
59 | 1 | 0.0066115 | 0.001657 | 0 | 0 | 1 | 0.99642 | -0.06788 | 0.4 | 1 | 1.1 | 0.9
62 | 1 | 0.0055291 | 0.0013857 | 0 | 0 | 1 | 0.99366 | -0.1205 | 0.4 | 1 | 1.1 | 0.9
69 | 1 | 0.0072382 | 0.0018141 | 0 | 0 | 1 | 0.99482 | -0.098493 | 0.4 | 1 | 1.1 | 0.9
34 | 1 | 0.0052489 | 0.0013155 | 0 | 0 | 1 | 0.98483 | -0.29073 | 0.4 | 1 | 1.1 | 0.9
32 | 1 | 0.0068584 | 0.0017189 | 0 | 0 | 1 | 0.98488 | -0.28977 | 0.4 | 1 | 1.1 | 0.9
57 | 1 | 0 | 0 | 0 | 0 | 1 | 0.99279 | -0.13705 | 0.4 | 1 | 1.1 | 0.9
33 | 1 | 0.021936 | 0.0054977 | 0 | 0 | 1 | 0.9868 | -0.25233 | 0.4 | 1 | 1.1 | 0.9
30 | 1 | 0.0024114 | 0.00060435 | 0 | 0 | 1 | 0.9851 | -0.28551 | 0.4 | 1 | 1.1 | 0.9
31 | 1 | 0.022189 | 0.0055612 | 0 | 0 | 1 | 0.98564 | -0.27485 | 0.4 | 1 | 1.1 | 0.9
38 | 1 | 0.0090635 | 0.0022715 | 0 | 0 | 1 | 0.9846 | -0.29518 | 0.4 | 1 | 1.1 | 0.9
39 | 1 | 0.0013553 | 0.00033966 | 0 | 0 | 1 | 0.98533 | -0.28089 | 0.4 | 1 | 1.1 | 0.9
40 | 1 | 0.0010943 | 0.00027427 | 0 | 0 | 1 | 0.98405 | -0.30588 | 0.4 | 1 | 1.1 | 0.9
41 | 1 | 0 | 0 | 0 | 0 | 1 | 0.98838 | -0.22157 | 0.4 | 1 | 1.1 | 0.9
42 | 1 | 0.0015421 | 0.00038647 | 0 | 0 | 1 | 0.98402 | -0.30644 | 0.4 | 1 | 1.1 | 0.9
45 | 1 | 0.0028671 | 0.00071857 | 0 | 0 | 1 | 0.98318 | -0.32279 | 0.4 | 1 | 1.1 | 0.9
52 | 1 | 0.018936 | 0.0047459 | 0 | 0 | 1 | 0.9831 | -0.32431 | 0.4 | 1 | 1.1 | 0.9
53 | 1 | 0.0022003 | 0.00055146 | 0 | 0 | 1 | 0.98306 | -0.32523 | 0.4 | 1 | 1.1 | 0.9
51 | 1 | 0 | 0 | 0 | 0 | 1 | 0.97914 | -0.40098 | 0.4 | 1 | 1.1 | 0.9
84 | 1 | 0 | 0 | 0 | 0 | 1 | 0.97789 | -0.4256 | 0.4 | 1 | 1.1 | 0.9
86 | 1 | 0 | 0 | 0 | 0 | 1 | 0.97885 | -0.40667 | 0.4 | 1 | 1.1 | 0.9
88 | 1 | 0 | 0 | 0 | 0 | 1 | 0.97863 | -0.4109 | 0.4 | 1 | 1.1 | 0.9
103 | 1 | 0.0021533 | 0.00053966 | 0 | 0 | 1 | 0.9785 | -0.4135 | 0.4 | 1 | 1.1 | 0.9
104 | 1 | 0.020849 | 0.0052251 | 0 | 0 | 1 | 0.97836 | -0.41629 | 0.4 | 1 | 1.1 | 0.9
83 | 1 | 0.018926 | 0.0047433 | 0 | 0 | 1 | 0.97767 | -0.42979 | 0.4 | 1 | 1.1 | 0.9
89 | 1 | 0.0042387 | 0.0010623 | 0 | 0 | 1 | 0.97857 | -0.41223 | 0.4 | 1 | 1.1 | 0.9
118 | 1 | 0.0022407 | 0.00056157 | 0 | 0 | 1 | 0.97821 | -0.41916 | 0.4 | 1 | 1.1 | 0.9
55 | 1 | 0 | 0 | 0 | 0 | 1 | 0.99474 | -0.10108 | 0.4 | 1 | 1.1 | 0.9
75 | 1 | 0.013353 | 0.0033466 | 0 | 0 | 1 | 0.99557 | -0.085053 | 0.4 | 1 | 1.1 | 0.9
74 | 1 | 0 | 0 | 0 | 0 | 1 | 0.99444 | -0.10684 | 0.4 | 1 | 1.1 | 0.9
76 | 1 | 0 | 0 | 0 | 0 | 1 | 0.99565 | -0.083452 | 0.4 | 1 | 1.1 | 0.9
72 | 1 | 0.020388 | 0.0051098 | 0 | 0 | 1 | 0.99403 | -0.11475 | 0.4 | 1 | 1.1 | 0.9
73 | 1 | 0.0020154 | 0.00050511 | 0 | 0 | 1 | 0.99443 | -0.10706 | 0.4 | 1 | 1.1 | 0.9
81 | 1 | 0.00080086 | 0.00020071 | 0 | 0 | 1 | 0.9919 | -0.15408 | 0.4 | 1 | 1.1 | 0.9
79 | 1 | 0.0025234 | 0.00063243 | 0 | 0 | 1 | 0.99764 | -0.045232 | 0.4 | 1 | 1.1 | 0.9
77 | 1 | 0 | 0 | 0 | 0 | 1 | 0.99586 | -0.079479 | 0.4 | 1 | 1.1 | 0.9
82 | 1 | 0.0014095 | 0.00035324 | 0 | 0 | 1 | 0.99188 | -0.15453 | 0.4 | 1 | 1.1 | 0.9
119 | 1 | 0 | 0 | 0 | 0 | 1 | 0.97691 | -0.44469 | 0.4 | 1 | 1.1 | 0.9
90 | 1 | 0.002452 | 0.00061452 | 0 | 0 | 1 | 0.97697 | -0.44356 | 0.4 | 1 | 1.1 | 0.9
91 | 1 | 0.0073616 | 0.001845 | 0 | 0 | 1 | 0.97701 | -0.44294 | 0.4 | 1 | 1.1 | 0.9
92 | 1 | 0.0072028 | 0.0018052 | 0 | 0 | 1 | 0.97707 | -0.44161 | 0.4 | 1 | 1.1 | 0.9
93 | 1 | 0 | 0 | 0 | 0 | 1 | 0.97736 | -0.43592 | 0.4 | 1 | 1.1 | 0.9
101 | 1 | 0 | 0 | 0 | 0 | 1 | 0.97839 | -0.41577 | 0.4 | 1 | 1.1 | 0.9
102 | 1 | 0.0013992 | 0.00035066 | 0 | 0 | 1 | 0.97729 | -0.43737 | 0.4 | 1 | 1.1 | 0.9
100 | 1 | 0.0017552 | 0.00043989 | 0 | 0 | 1 | 0.97691 | -0.44486 | 0.4 | 1 | 1.1 | 0.9
94 | 1 | 0.009659 | 0.0024208 | 0 | 0 | 1 | 0.97628 | -0.45724 | 0.4 | 1 | 1.1 | 0.9
95 | 1 | 0 | 0 | 0 | 0 | 1 | 0.97665 | -0.44991 | 0.4 | 1 | 1.1 | 0.9
97 | 1 | 0.0016515 | 0.0004139 | 0 | 0 | 1 | 0.97675 | -0.44791 | 0.4 | 1 | 1.1 | 0.9
98 | 1 | 0 | 0 | 0 | 0 | 1 | 0.97368 | -0.50823 | 0.4 | 1 | 1.1 | 0.9
127 | 1 | 0.0037937 | 0.0009508 | 0 | 0 | 1 | 0.97358 | -0.5102 | 0.4 | 1 | 1.1 | 0.9
117 | 1 | 0 | 0 | 0 | 0 | 1 | 0.9733 | -0.51587 | 0.4 | 1 | 1.1 | 0.9
112 | 1 | 0 | 0 | 0 | 0 | 1 | 0.97424 | -0.49733 | 0.4 | 1 | 1.1 | 0.9
128 | 1 | 0.002015 | 0.00050501 | 0 | 0 | 1 | 0.97327 | -0.51648 | 0.4 | 1 | 1.1 | 0.9
125 | 1 | 0 | 0 | 0 | 0 | 1 | 0.97322 | -0.51736 | 0.4 | 1 | 1.1 | 0.9
116 | 1 | 0.0032231 | 0.00080779 | 0 | 0 | 1 | 0.97419 | -0.49826 | 0.4 | 1 | 1.1 | 0.9
109 | 1 | 0.0011952 | 0.00029953 | 0 | 0 | 1 | 0.97443 | -0.49353 | 0.4 | 1 | 1.1 | 0.9
106 | 1 | 0.0024289 | 0.00060874 | 0 | 0 | 1 | 0.97472 | -0.48782 | 0.4 | 1 | 1.1 | 0.9
107 | 1 | 0.0023159 | 0.00058041 | 0 | 0 | 1 | 0.97457 | -0.49067 | 0.4 | 1 | 1.1 | 0.9
108 | 1 | 0 | 0 | 0 | 0 | 1 | 0.97505 | -0.48133 | 0.4 | 1 | 1.1 | 0.9
110 | 1 | 0.0022592 | 0.00056622 | 0 | 0 | 1 | 0.97524 | -0.47748 | 0.4 | 1 | 1.1 | 0.9
111 | 1 | 0 | 0 | 0 | 0 | 1 | 0.97489 | -0.48444 | 0.4 | 1 | 1.1 | 0.9
113 | 1 | 0.0026155 | 0.00065551 | 0 | 0 | 1 | 0.97683 | -0.44629 | 0.4 | 1 | 1.1 | 0.9
114 | 1 | 0.0022474 | 0.00056326 | 0 | 0 | 1 | 0.97484 | -0.48537 | 0.4 | 1 | 1.1 | 0.9
115 | 1 | 0 | 0 | 0 | 0 | 1 | 0.97487 | -0.4848 | 0.4 | 1 | 1.1 | 0.9
123 | 1 | 0 | 0 | 0 | 0 | 1 | 0.97486 | -0.48498 | 0.4 | 1 | 1.1 | 0.9
122 | 1 | 0.0025413 | 0.00063691 | 0 | 0 | 1 | 0.9748 | -0.48621 | 0.4 | 1 | 1.1 | 0.9
120 | 1 | 0.0024521 | 0.00061454 | 0 | 0 | 1 | 0.97683 | -0.44625 | 0.4 | 1 | 1.1 | 0.9
124 | 1 | 0.0025109 | 0.00062928 | 0 | 0 | 1 | 0.97483 | -0.48571 | 0.4 | 1 | 1.1 | 0.9
129 | 1 | 0.0041679 | 0.0010446 | 0 | 0 | 1 | 0.97316 | -0.51859 | 0.4 | 1 | 1.1 | 0.9
121 | 1 | 0.0027863 | 0.00069833 | 0 | 0 | 1 | 0.97683 | -0.44628 | 0.4 | 1 | 1.1 | 0.9

## generator_data
GEN_BUS | PG | QG | QMAX | QMIN | VG | MBASE | GEN_STATUS | PMAX | PMIN
6 | 0.60843 | 0.15577 | 10 | -10 | 1 | 100 | 1 | 10 | 0

## branch_data
F_BUS | T_BUS | BR_R | BR_X | BR_B | RATE_A | RATE_B | RATE_C | TAP | SHIFT | BR_STATUS | ANGMIN | ANGMAX | P_in | Q_in | P_out | Q_out
1 | 2 | 0.072721 | 0.046541 | 3.6635e-10 | 0 | 0 | 0 | 0 | 0 | 1 | -90 | 90 | -0.28922 | -0.073746 | 0.28928 | 0.073788
1 | 3 | 0.48696 | 0.31165 | 2.4532e-09 | 0 | 0 | 0 | 0 | 0 | 1 | -90 | 90 | 0.23508 | 0.060177 | -0.23479 | -0.059992
2 | 4 | 0.23334 | 0.14934 | 1.1755e-09 | 0 | 0 | 0 | 0 | 0 | 1 | -90 | 90 | -0.29272 | -0.074649 | 0.29293 | 0.074786
3 | 5 | 0.22276 | 0.14256 | 1.1222e-09 | 0 | 0 | 0 | 0 | 0 | 1 | -90 | 90 | 0.23324 | 0.059604 | -0.23311 | -0.059521
4 | 6 | 0.6329 | 0.40506 | 3.1884e-09 | 0 | 0 | 0 | 0 | 0 | 1 | -90 | 90 | -0.29474 | -0.075239 | 0.29533 | 0.075615
5 | 7 | 0.29607 | 0.18949 | 1.4915e-09 | 0 | 0 | 0 | 0 | 0 | 1 | -90 | 90 | 0.22911 | 0.058519 | -0.22895 | -0.058412
6 | 65 | 3.7683 | 2.4117 | 6.328e-09 | 0 | 0 | 0 | 0 | 0 | 1 | -90 | 90 | 0.040647 | 0.010257 | -0.040581 | -0.010215
6 | 25 | 0.20854 | 0.13347 | 1.0506e-09 | 0 | 0 | 0 | 0 | 0 | 1 | -90 | 90 | 0.27245 | 0.069901 | -0.27229 | -0.069796
7 | 63 | 0.75158 | 0.48101 | 3.7863e-09 | 0 | 0 | 0 | 0 | 0 | 1 | -90 | 90 | 0.21949 | 0.056043 | -0.2191 | -0.055793
7 | 60 | 2.1282 | 1.362 | 3.5737e-09 | 0 | 0 | 0 | 0 | 0 | 1 | -90 | 90 | 0.0094529 | 0.0023696 | -0.0094509 | -0.0023686
65 | 126 | 0.76962 | 0.49256 | 1.2924e-09 | 0 | 0 | 0 | 0 | 0 | 1 | -90 | 90 | 0.040581 | 0.010215 | -0.040568 | -0.010207
25 | 64 | 0.41911 | 0.26823 | 2.1114e-09 | 0 | 0 | 0 | 0 | 0 | 1 | -90 | 90 | 0.27229 | 0.069796 | -0.27196 | -0.069584
63 | 67 | 0.72224 | 0.46223 | 3.6385e-09 | 0 | 0 | 0 | 0 | 0 | 1 | -90 | 90 | 0.21409 | 0.054539 | -0.21374 | -0.05431
63 | 80 | 3.5511 | 2.2727 | 5.9633e-09 | 0 | 0 | 0 | 0 | 0 | 1 | -90 | 90 | 0.0050085 | 0.0012548 | -0.0050075 | -0.0012548
60 | 61 | 0.87535 | 0.56022 | 1.4699e-09 | 0 | 0 | 0 | 0 | 0 | 1 | -90 | 90 | 0.0072956 | 0.0018285 | -0.0072951 | -0.0018283
126 | 79 | 0.48671 | 0.31149 | 8.1731e-10 | 0 | 0 | 0 | 0 | 0 | 1 | -90 | 90 | 0.038387 | 0.0096602 | -0.038379 | -0.0096554
64 | 28 | 0.42297 | 0.2707 | 2.1308e-09 | 0 | 0 | 0 | 0 | 0 | 1 | -90 | 90 | 0.2637 | 0.067514 | -0.26338 | -0.067312
67 | 44 | 0.30571 | 0.19566 | 1.5401e-09 | 0 | 0 | 0 | 0 | 0 | 1 | -90 | 90 | 0.21185 | 0.053837 | -0.2117 | -0.053742
80 | 81 | 0.21297 | 0.1363 | 3.5763e-10 | 0 | 0 | 0 | 0 | 0 | 1 | -90 | 90 | 0.0022104 | 0.00055372 | -0.0022103 | -0.00055374
61 | 62 | 1.1531 | 0.73799 | 1.9364e-09 | 0 | 0 | 0 | 0 | 0 | 1 | -90 | 90 | 0.0055295 | 0.0013858 | -0.0055291 | -0.0013857
8 | 10 | 1.7399 | 1.1135 | 2.9217e-09 | 0 | 0 | 0 | 0 | 0 | 1 | -90 | 90 | -0.009475 | -0.0023747 | 0.0094767 | 0.0023755
10 | 12 | 3.8292 | 2.4507 | 6.4303e-09 | 0 | 0 | 0 | 0 | 0 | 1 | -90 | 90 | -0.0094767 | -0.0023755 | 0.0094805 | 0.0023773
12 | 13 | 2.9069 | 1.8604 | 4.8814e-09 | 0 | 0 | 0 | 0 | 0 | 1 | -90 | 90 | -0.0094805 | -0.0023773 | 0.0094834 | 0.0023786
13 | 48 | 1.1241 | 0.71944 | 1.8877e-09 | 0 | 0 | 0 | 0 | 0 | 1 | -90 | 90 | -0.014392 | -0.0036088 | 0.014394 | 0.0036103
66 | 44 | 4.6981 | 3.0068 | 7.8893e-09 | 0 | 0 | 0 | 0 | 0 | 1 | -90 | 90 | -0.014372 | -0.0036021 | 0.014383 | 0.003608
44 | 41 | 0.49937 | 0.3196 | 2.5158e-09 | 0 | 0 | 0 | 0 | 0 | 1 | -90 | 90 | 0.19732 | 0.050134 | -0.19711 | -0.049999
48 | 43 | 0.4786 | 0.3063 | 2.4111e-09 | 0 | 0 | 0 | 0 | 0 | 1 | -90 | 90 | -0.15624 | -0.039583 | 0.15637 | 0.039665
48 | 46 | 1.4346 | 0.91812 | 7.227e-09 | 0 | 0 | 0 | 0 | 0 | 1 | -90 | 90 | 0.14185 | 0.035973 | -0.14153 | -0.035772
14 | 50 | 1.2602 | 0.80654 | 2.1163e-09 | 0 | 0 | 0 | 0 | 0 | 1 | -90 | 90 | 0.056408 | 0.014194 | -0.056363 | -0.014166
14 | 47 | 0.53734 | 0.3439 | 9.0234e-10 | 0 | 0 | 0 | 0 | 0 | 1 | -90 | 90 | -0.056408 | -0.014194 | 0.056427 | 0.014206
50 | 105 | 1.0629 | 0.68024 | 1.7849e-09 | 0 | 0 | 0 | 0 | 0 | 1 | -90 | 90 | 0.054594 | 0.013723 | -0.054559 | -0.0137
47 | 49 | 0.61223 | 0.39183 | 3.0843e-09 | 0 | 0 | 0 | 0 | 0 | 1 | -90 | 90 | 0.063987 | 0.016135 | -0.063959 | -0.016117
47 | 46 | 2.2373 | 1.4319 | 1.1271e-08 | 0 | 0 | 0 | 0 | 0 | 1 | -90 | 90 | -0.12041 | -0.030341 | 0.12077 | 0.03057
43 | 41 | 0.57662 | 0.36904 | 2.9049e-09 | 0 | 0 | 0 | 0 | 0 | 1 | -90 | 90 | -0.15972 | -0.040506 | 0.15988 | 0.040608
105 | 103 | 1.0982 | 0.70284 | 1.8442e-09 | 0 | 0 | 0 | 0 | 0 | 1 | -90 | 90 | 0.033699 | 0.0084684 | -0.033685 | -0.0084597
105 | 104 | 2.346 | 1.5015 | 3.9396e-09 | 0 | 0 | 0 | 0 | 0 | 1 | -90 | 90 | 0.02086 | 0.005232 | -0.020849 | -0.0052251
49 | 51 | 1.6649 | 1.0655 | 5.5915e-09 | 0 | 0 | 0 | 0 | 0 | 1 | -90 | 90 | 0.062209 | 0.015679 | -0.062138 | -0.015634
15 | 16 | 2.263 | 1.4483 | 3.8002e-09 | 0 | 0 | 0 | 0 | 0 | 1 | -90 | 90 | -0.022275 | -0.0055827 | 0.022287 | 0.0055902
16 | 17 | 1.0729 | 0.68662 | 3.6032e-09 | 0 | 0 | 0 | 0 | 0 | 1 | -90 | 90 | -0.091408 | -0.023175 | 0.091507 | 0.023238
16 | 27 | 10.0161 | 6.4103 | 1.682e-08 | 0 | 0 | 0 | 0 | 0 | 1 | -90 | 90 | 0.069121 | 0.017584 | -0.068593 | -0.017248
17 | 29 | 0.29581 | 0.18932 | 1.4903e-09 | 0 | 0 | 0 | 0 | 0 | 1 | -90 | 90 | -0.091507 | -0.023238 | 0.091534 | 0.023255
27 | 36 | 1.741 | 1.1143 | 2.9237e-09 | 0 | 0 | 0 | 0 | 0 | 1 | -90 | 90 | 0.068593 | 0.017248 | -0.068501 | -0.01719
29 | 71 | 0.10147 | 0.064938 | 5.1116e-10 | 0 | 0 | 0 | 0 | 0 | 1 | -90 | 90 | -0.12042 | -0.030494 | 0.12044 | 0.030505
19 | 37 | 2.1072 | 1.3486 | 3.5386e-09 | 0 | 0 | 0 | 0 | 0 | 1 | -90 | 90 | 0.036808 | 0.009237 | -0.036776 | -0.0092168
19 | 36 | 1.6829 | 1.077 | 2.826e-09 | 0 | 0 | 0 | 0 | 0 | 1 | -90 | 90 | -0.036808 | -0.009237 | 0.036833 | 0.0092532
21 | 68 | 1.0644 | 0.6812 | 1.7874e-09 | 0 | 0 | 0 | 0 | 0 | 1 | -90 | 90 | 0.014815 | 0.0037139 | -0.014812 | -0.0037124
21 | 58 | 1.7893 | 1.1451 | 3.0047e-09 | 0 | 0 | 0 | 0 | 0 | 1 | -90 | 90 | -0.014815 | -0.0037139 | 0.014819 | 0.0037163
68 | 69 | 1.2083 | 0.77334 | 2.0291e-09 | 0 | 0 | 0 | 0 | 0 | 1 | -90 | 90 | 0.0072388 | 0.0018143 | -0.0072382 | -0.0018141
58 | 59 | 0.33541 | 0.21466 | 1.6897e-09 | 0 | 0 | 0 | 0 | 0 | 1 | -90 | 90 | -0.25646 | -0.065458 | 0.2567 | 0.06561
58 | 57 | 0.92919 | 0.59468 | 4.6811e-09 | 0 | 0 | 0 | 0 | 0 | 1 | -90 | 90 | 0.24164 | 0.061742 | -0.24106 | -0.061369
23 | 35 | 0.41138 | 0.26328 | 2.0725e-09 | 0 | 0 | 0 | 0 | 0 | 1 | -90 | 90 | 0.21886 | 0.055465 | -0.21865 | -0.055328
23 | 56 | 0.75154 | 0.48098 | 3.7861e-09 | 0 | 0 | 0 | 0 | 0 | 1 | -90 | 90 | -0.21886 | -0.055465 | 0.21926 | 0.055715
35 | 33 | 1.1518 | 0.73717 | 1.9342e-09 | 0 | 0 | 0 | 0 | 0 | 1 | -90 | 90 | 0.058737 | 0.014756 | -0.058694 | -0.014728
35 | 26 | 0.23289 | 0.14905 | 1.1733e-09 | 0 | 0 | 0 | 0 | 0 | 1 | -90 | 90 | 0.15991 | 0.040572 | -0.15985 | -0.040531
56 | 57 | 0.77948 | 0.49887 | 3.9269e-09 | 0 | 0 | 0 | 0 | 0 | 1 | -90 | 90 | -0.24057 | -0.061057 | 0.24106 | 0.061369
24 | 70 | 0.69701 | 0.44609 | 3.5114e-09 | 0 | 0 | 0 | 0 | 0 | 1 | -90 | 90 | -0.13162 | -0.033353 | 0.13175 | 0.033437
24 | 71 | 0.60371 | 0.38638 | 3.0414e-09 | 0 | 0 | 0 | 0 | 0 | 1 | -90 | 90 | 0.13162 | 0.033353 | -0.13151 | -0.033279
70 | 26 | 0.48809 | 0.31238 | 2.4589e-09 | 0 | 0 | 0 | 0 | 0 | 1 | -90 | 90 | -0.15971 | -0.040444 | 0.15985 | 0.040531
28 | 59 | 0.095339 | 0.061017 | 4.803e-10 | 0 | 0 | 0 | 0 | 0 | 1 | -90 | 90 | 0.26338 | 0.067312 | -0.26331 | -0.067267
34 | 32 | 0.79705 | 0.51011 | 1.3385e-09 | 0 | 0 | 0 | 0 | 0 | 1 | -90 | 90 | -0.0052489 | -0.0013155 | 0.0052491 | 0.0013155
32 | 30 | 1.5292 | 0.97867 | 2.5679e-09 | 0 | 0 | 0 | 0 | 0 | 1 | -90 | 90 | -0.012107 | -0.0030344 | 0.01211 | 0.0030357
33 | 31 | 2.6739 | 1.7113 | 4.4902e-09 | 0 | 0 | 0 | 0 | 0 | 1 | -90 | 90 | 0.036757 | 0.0092302 | -0.036718 | -0.0092054
30 | 31 | 3.1956 | 2.0452 | 5.3662e-09 | 0 | 0 | 0 | 0 | 0 | 1 | -90 | 90 | -0.014521 | -0.0036401 | 0.014529 | 0.0036443
38 | 39 | 1.7409 | 1.1142 | 2.9234e-09 | 0 | 0 | 0 | 0 | 0 | 1 | -90 | 90 | -0.035738 | -0.0089692 | 0.035763 | 0.0089845
38 | 40 | 1.7442 | 1.1163 | 2.929e-09 | 0 | 0 | 0 | 0 | 0 | 1 | -90 | 90 | 0.026675 | 0.0066977 | -0.026661 | -0.0066893
39 | 41 | 6.9859 | 4.471 | 1.1731e-08 | 0 | 0 | 0 | 0 | 0 | 1 | -90 | 90 | -0.037118 | -0.0093242 | 0.037223 | 0.0093905
40 | 42 | 0.094434 | 0.060438 | 1.5858e-10 | 0 | 0 | 0 | 0 | 0 | 1 | -90 | 90 | 0.025567 | 0.006415 | -0.025566 | -0.0064146
42 | 45 | 2.9537 | 1.8903 | 4.96e-09 | 0 | 0 | 0 | 0 | 0 | 1 | -90 | 90 | 0.024024 | 0.0060281 | -0.024005 | -0.0060166
45 | 52 | 0.31122 | 0.19918 | 5.2262e-10 | 0 | 0 | 0 | 0 | 0 | 1 | -90 | 90 | 0.021138 | 0.005298 | -0.021137 | -0.0052971
52 | 53 | 1.8224 | 1.1663 | 3.0603e-09 | 0 | 0 | 0 | 0 | 0 | 1 | -90 | 90 | 0.0022004 | 0.00055122 | -0.0022003 | -0.00055146
51 | 84 | 5.5822 | 3.5726 | 9.3741e-09 | 0 | 0 | 0 | 0 | 0 | 1 | -90 | 90 | 0.018952 | 0.0047589 | -0.01893 | -0.0047455
51 | 86 | 5.7606 | 3.6868 | 9.6736e-09 | 0 | 0 | 0 | 0 | 0 | 1 | -90 | 90 | 0.0042409 | 0.0010619 | -0.0042398 | -0.0010621
51 | 88 | 1.0982 | 0.70285 | 3.6884e-09 | 0 | 0 | 0 | 0 | 0 | 1 | -90 | 90 | 0.038945 | 0.0098127 | -0.038926 | -0.0098013
84 | 83 | 0.94828 | 0.6069 | 1.5924e-09 | 0 | 0 | 0 | 0 | 0 | 1 | -90 | 90 | 0.01893 | 0.0047455 | -0.018926 | -0.0047433
86 | 89 | 5.632 | 3.6045 | 9.4576e-09 | 0 | 0 | 0 | 0 | 0 | 1 | -90 | 90 | 0.0042398 | 0.0010621 | -0.0042387 | -0.0010623
88 | 118 | 0.91286 | 0.58423 | 1.5329e-09 | 0 | 0 | 0 | 0 | 0 | 1 | -90 | 90 | 0.038926 | 0.0098013 | -0.038911 | -0.0097916
103 | 101 | 0.30863 | 0.19752 | 5.1827e-10 | 0 | 0 | 0 | 0 | 0 | 1 | -90 | 90 | 0.031532 | 0.00792 | -0.031528 | -0.0079179
118 | 119 | 2.9902 | 1.9137 | 5.0213e-09 | 0 | 0 | 0 | 0 | 0 | 1 | -90 | 90 | 0.03667 | 0.00923 | -0.036625 | -0.0092019
55 | 75 | 3.1749 | 2.032 | 5.3316e-09 | 0 | 0 | 0 | 0 | 0 | 1 | -90 | 90 | -0.022417 | -0.0056232 | 0.022435 | 0.0056336
55 | 74 | 1.1394 | 0.7292 | 1.9133e-09 | 0 | 0 | 0 | 0 | 0 | 1 | -90 | 90 | 0.022417 | 0.0056232 | -0.022411 | -0.0056194
75 | 76 | 0.19899 | 0.12735 | 3.3416e-10 | 0 | 0 | 0 | 0 | 0 | 1 | -90 | 90 | -0.035788 | -0.0089802 | 0.03579 | 0.0089819
74 | 72 | 1.7206 | 1.1012 | 2.8893e-09 | 0 | 0 | 0 | 0 | 0 | 1 | -90 | 90 | 0.020396 | 0.0051144 | -0.020388 | -0.0051098
74 | 73 | 0.49305 | 0.31555 | 8.2797e-10 | 0 | 0 | 0 | 0 | 0 | 1 | -90 | 90 | 0.0020154 | 0.00050504 | -0.0020154 | -0.00050511
76 | 77 | 0.49375 | 0.316 | 8.2914e-10 | 0 | 0 | 0 | 0 | 0 | 1 | -90 | 90 | -0.03579 | -0.0089819 | 0.035797 | 0.0089862
81 | 82 | 1.4067 | 0.9003 | 2.3623e-09 | 0 | 0 | 0 | 0 | 0 | 1 | -90 | 90 | 0.0014095 | 0.00035303 | -0.0014095 | -0.00035324
79 | 77 | 4.2648 | 2.7295 | 7.1617e-09 | 0 | 0 | 0 | 0 | 0 | 1 | -90 | 90 | 0.035856 | 0.009023 | -0.035797 | -0.0089862
119 | 120 | 1.2768 | 0.81714 | 2.1441e-09 | 0 | 0 | 0 | 0 | 0 | 1 | -90 | 90 | 0.0052388 | 0.0013129 | -0.0052384 | -0.0013129
119 | 113 | 0.21831 | 0.13972 | 3.6659e-10 | 0 | 0 | 0 | 0 | 0 | 1 | -90 | 90 | 0.031387 | 0.007889 | -0.031384 | -0.0078875
90 | 91 | 1.0781 | 0.68998 | 1.8104e-09 | 0 | 0 | 0 | 0 | 0 | 1 | -90 | 90 | -0.002452 | -0.00061452 | 0.002452 | 0.00061439
91 | 92 | 0.58111 | 0.37191 | 9.7585e-10 | 0 | 0 | 0 | 0 | 0 | 1 | -90 | 90 | -0.0098137 | -0.0024594 | 0.0098143 | 0.0024597
92 | 93 | 1.4307 | 0.91564 | 2.4025e-09 | 0 | 0 | 0 | 0 | 0 | 1 | -90 | 90 | -0.017017 | -0.0042649 | 0.017022 | 0.0042676
93 | 101 | 2.743 | 1.7555 | 4.6063e-09 | 0 | 0 | 0 | 0 | 0 | 1 | -90 | 90 | -0.031498 | -0.007899 | 0.031528 | 0.0079179
93 | 102 | 0.42892 | 0.27451 | 7.2028e-10 | 0 | 0 | 0 | 0 | 0 | 1 | -90 | 90 | 0.014476 | 0.0036314 | -0.014475 | -0.0036308
102 | 100 | 2.453 | 1.5699 | 4.1192e-09 | 0 | 0 | 0 | 0 | 0 | 1 | -90 | 90 | 0.013076 | 0.0032801 | -0.013072 | -0.0032775
100 | 97 | 1.153 | 0.73794 | 1.9363e-09 | 0 | 0 | 0 | 0 | 0 | 1 | -90 | 90 | 0.011316 | 0.0028376 | -0.011315 | -0.0028368
94 | 95 | 3.2436 | 2.0759 | 5.4469e-09 | 0 | 0 | 0 | 0 | 0 | 1 | -90 | 90 | -0.009659 | -0.0024208 | 0.0096624 | 0.0024224
95 | 97 | 0.88452 | 0.56609 | 1.4854e-09 | 0 | 0 | 0 | 0 | 0 | 1 | -90 | 90 | -0.0096624 | -0.0024224 | 0.0096633 | 0.0024229
98 | 127 | 2.2159 | 1.4182 | 3.721e-09 | 0 | 0 | 0 | 0 | 0 | 1 | -90 | 90 | 0.0037941 | 0.00095068 | -0.0037937 | -0.0009508
98 | 117 | 5.2519 | 3.3612 | 8.8193e-09 | 0 | 0 | 0 | 0 | 0 | 1 | -90 | 90 | 0.0061858 | 0.0015499 | -0.0061835 | -0.0015493
98 | 112 | 4.6394 | 2.9692 | 7.7909e-09 | 0 | 0 | 0 | 0 | 0 | 1 | -90 | 90 | -0.0099799 | -0.0025006 | 0.0099851 | 0.0025032
117 | 128 | 1.2859 | 0.823 | 2.1594e-09 | 0 | 0 | 0 | 0 | 0 | 1 | -90 | 90 | 0.0020151 | 0.00050484 | -0.002015 | -0.00050501
117 | 125 | 1.5108 | 0.96694 | 2.5371e-09 | 0 | 0 | 0 | 0 | 0 | 1 | -90 | 90 | 0.0041685 | 0.0010445 | -0.0041682 | -0.0010445
112 | 116 | 1.2266 | 0.785 | 2.0597e-09 | 0 | 0 | 0 | 0 | 0 | 1 | -90 | 90 | 0.0032233 | 0.00080768 | -0.0032231 | -0.00080779
112 | 109 | 1.2254 | 0.78428 | 2.0578e-09 | 0 | 0 | 0 | 0 | 0 | 1 | -90 | 90 | -0.013208 | -0.0033109 | 0.013211 | 0.0033122
125 | 129 | 1.2573 | 0.8047 | 2.1114e-09 | 0 | 0 | 0 | 0 | 0 | 1 | -90 | 90 | 0.0041682 | 0.0010445 | -0.0041679 | -0.0010446
109 | 107 | 0.84548 | 0.54111 | 1.4198e-09 | 0 | 0 | 0 | 0 | 0 | 1 | -90 | 90 | -0.014406 | -0.0036117 | 0.014408 | 0.0036129
106 | 107 | 0.7266 | 0.46502 | 1.2202e-09 | 0 | 0 | 0 | 0 | 0 | 1 | -90 | 90 | 0.016726 | 0.0041946 | -0.016724 | -0.0041933
106 | 108 | 1.4426 | 0.92327 | 2.4225e-09 | 0 | 0 | 0 | 0 | 0 | 1 | -90 | 90 | -0.019155 | -0.0048034 | 0.019161 | 0.0048069
108 | 110 | 0.62068 | 0.39723 | 1.0423e-09 | 0 | 0 | 0 | 0 | 0 | 1 | -90 | 90 | -0.026462 | -0.0066361 | 0.026467 | 0.0066391
108 | 111 | 1.8141 | 1.161 | 3.0463e-09 | 0 | 0 | 0 | 0 | 0 | 1 | -90 | 90 | 0.0073011 | 0.0018292 | -0.0073 | -0.0018288
110 | 113 | 4.6393 | 2.9691 | 7.7906e-09 | 0 | 0 | 0 | 0 | 0 | 1 | -90 | 90 | -0.028726 | -0.0072053 | 0.028769 | 0.007232
111 | 114 | 1.7513 | 1.1208 | 2.941e-09 | 0 | 0 | 0 | 0 | 0 | 1 | -90 | 90 | 0.0022475 | 0.00056304 | -0.0022474 | -0.00056326
111 | 115 | 0.29914 | 0.19145 | 5.0234e-10 | 0 | 0 | 0 | 0 | 0 | 1 | -90 | 90 | 0.0050525 | 0.0012657 | -0.0050524 | -0.0012657
115 | 123 | 0.30719 | 0.1966 | 5.1585e-10 | 0 | 0 | 0 | 0 | 0 | 1 | -90 | 90 | 0.002511 | 0.0006291 | -0.0025109 | -0.00062914
115 | 122 | 2.371 | 1.5175 | 3.9816e-09 | 0 | 0 | 0 | 0 | 0 | 1 | -90 | 90 | 0.0025415 | 0.00063664 | -0.0025413 | -0.00063691
123 | 124 | 1.2404 | 0.79383 | 2.0829e-09 | 0 | 0 | 0 | 0 | 0 | 1 | -90 | 90 | 0.0025109 | 0.00062914 | -0.0025109 | -0.00062928
120 | 121 | 0.040824 | 0.026127 | 6.8555e-11 | 0 | 0 | 0 | 0 | 0 | 1 | -90 | 90 | 0.0027864 | 0.00069832 | -0.0027863 | -0.00069833