## bus_data
BUS_I | BUS_TYPE | Pd | Qd | Gs | Bs | area | Vm | Va | baseKV | zone | Vmax | Vmin
1 | 1 | 0.003417 | 0.00085639 | 0 | 0 | 1 | 0.97836 | -0.41556 | 0.4 | 1 | 1.1 | 0.9
2 | 1 | 0.028269 | 0.0070848 | 0 | 0 | 1 | 0.97587 | -0.46454 | 0.4 | 1 | 1.1 | 0.9
3 | 1 | 0 | 0 | 0 | 0 | 1 | 0.98507 | -0.28519 | 0.4 | 1 | 1.1 | 0.9
4 | 1 | 0.001409 | 0.00035313 | 0 | 0 | 1 | 0.97519 | -0.47799 | 0.4 | 1 | 1.1 | 0.9
5 | 1 | 0 | 0 | 0 | 0 | 1 | 0.98916 | -0.20643 | 0.4 | 1 | 1.1 | 0.9
29 | 1 | 0.016241 | 0.0040703 | 0 | 0 | 1 | 0.97477 | -0.48619 | 0.4 | 1 | 1.1 | 0.9
46 | 1 | 0 | 0 | 0 | 0 | 1 | 0.99199 | -0.15232 | 0.4 | 1 | 1.1 | 0.9
26 | 1 | 0.036993 | 0.0092713 | 0 | 0 | 1 | 0.98239 | -0.33797 | 0.4 | 1 | 1.1 | 0.9
6 | 1 | 0 | 0 | 0 | 0 | 1 | 0.98125 | -0.35934 | 0.4 | 1 | 1.1 | 0.9
8 | 1 | 0 | 0 | 0 | 0 | 1 | 0.98132 | -0.35799 | 0.4 | 1 | 1.1 | 0.9
41 | 1 | 0.0020859 | 0.00052276 | 0 | 0 | 1 | 0.9812 | -0.36042 | 0.4 | 1 | 1.1 | 0.9
7 | 1 | 0 | 0 | 0 | 0 | 1 | 0.98456 | -0.29503 | 0.4 | 1 | 1.1 | 0.9
57 | 1 | 0.026621 | 0.0066718 | 0 | 0 | 1 | 0.98563 | -0.27428 | 0.4 | 1 | 1.1 | 0.9
12 | 1 | 0 | 0 | 0 | 0 | 1 | 0.98402 | -0.30552 | 0.4 | 1 | 1.1 | 0.9
43 | 1 | 0.00097564 | 0.00024452 | 0 | 0 | 1 | 0.98133 | -0.35779 | 0.4 | 1 | 1.1 | 0.9
30 | 1 | 0.0017627 | 0.00044178 | 0 | 0 | 1 | 0.97477 | -0.48625 | 0.4 | 1 | 1.1 | 0.9
50 | 1 | 0.024091 | 0.0060378 | 0 | 0 | 1 | 0.99303 | -0.13247 | 0.4 | 1 | 1.1 | 0.9
25 | 1 | 0.029999 | 0.0075185 | 0 | 0 | 1 | 0.98031 | -0.37868 | 0.4 | 1 | 1.1 | 0.9
15 | 1 | 0 | 0 | 0 | 0 | 1 | 0.98672 | -0.25328 | 0.4 | 1 | 1.1 | 0.9
20 | 1 | 0 | 0 | 0 | 0 | 1 | 0.98779 | -0.23261 | 0.4 | 1 | 1.1 | 0.9
17 | 1 | 0 | 0 | 0 | 0 | 1 | 0.98026 | -0.37855 | 0.4 | 1 | 1.1 | 0.9
58 | 1 | 0.024216 | 0.0060691 | 0 | 0 | 1 | 0.98017 | -0.38033 | 0.4 | 1 | 1.1 | 0.9
11 | 1 | 0 | 0 | 0 | 0 | 1 | 0.98163 | -0.35197 | 0.4 | 1 | 1.1 | 0.9
14 | 1 | 0 | 0 | 0 | 0 | 1 | 0.97906 | -0.40205 | 0.4 | 1 | 1.1 | 0.9
18 | 1 | 0 | 0 | 0 | 0 | 1 | 0.9813 | -0.35841 | 0.4 | 1 | 1.1 | 0.9
60 | 1 | 0.0026385 | 0.00066127 | 0 | 0 | 1 | 0.98124 | -0.35959 | 0.4 | 1 | 1.1 | 0.9
13 | 1 | 0 | 0 | 0 | 0 | 1 | 0.98146 | -0.35532 | 0.4 | 1 | 1.1 | 0.9
23 | 1 | 0 | 0 | 0 | 0 | 1 | 0.98074 | -0.36961 | 0.4 | 1 | 1.1 | 0.9
59 | 1 | 0.05222 | 0.013088 | 0 | 0 | 1 | 0.98072 | -0.37009 | 0.4 | 1 | 1.1 | 0.9
16 | 1 | 0 | 0 | 0 | 0 | 1 | 0.98246 | -0.33587 | 0.4 | 1 | 1.1 | 0.9
9 | 1 | 0.02927 | 0.0073358 | 0 | 0 | 1 | 0.98195 | -0.34566 | 0.4 | 1 | 1.1 | 0.9
10 | 1 | 0.026632 | 0.0066746 | 0 | 0 | 1 | 0.98323 | -0.32091 | 0.4 | 1 | 1.1 | 0.9
42 | 1 | 0.0035462 | 0.00088876 | 0 | 0 | 1 | 0.98138 | -0.35692 | 0.4 | 1 | 1.1 | 0.9
51 | 1 | 0.0019528 | 0.00048942 | 0 | 0 | 1 | 0.9773 | -0.43638 | 0.4 | 1 | 1.1 | 0.9
53 | 1 | 0.0087274 | 0.0021873 | 0 | 0 | 1 | 0.98223 | -0.34041 | 0.4 | 1 | 1.1 | 0.9
19 | 1 | 0 | 0 | 0 | 0 | 1 | 0.9746 | -0.48933 | 0.4 | 1 | 1.1 | 0.9
52 | 1 | 0.019295 | 0.0048357 | 0 | 0 | 1 | 0.97572 | -0.46728 | 0.4 | 1 | 1.1 | 0.9
55 | 1 | 0.01428 | 0.0035789 | 0 | 0 | 1 | 0.97303 | -0.5202 | 0.4 | 1 | 1.1 | 0.9
21 | 1 | 0 | 0 | 0 | 0 | 1 | 0.98898 | -0.20975 | 0.4 | 1 | 1.1 | 0.9
45 | 1 | 0.0040059 | 0.001004 | 0 | 0 | 1 | 0.99241 | -0.14399 | 0.4 | 1 | 1.1 | 0.9
27 | 1 | 0 | 0 | 0 | 0 | 1 | 0.97435 | -0.49448 | 0.4 | 1 | 1.1 | 0.9
28 | 1 | 0 | 0 | 0 | 0 | 1 | 0.97465 | -0.48853 | 0.4 | 1 | 1.1 | 0.9
40 | 1 | 0.0078053 | 0.0019562 | 0 | 0 | 1 | 0.97394 | -0.50249 | 0.4 | 1 | 1.1 | 0.9
54 | 1 | 0.036443 | 0.0091336 | 0 | 0 | 1 | 0.97172 | -0.54619 | 0.4 | 1 | 1.1 | 0.9
33 | 1 | 0.01728 | 0.0043309 | 0 | 0 | 1 | 0.99981 | -0.0037017 | 0.4 | 1 | 1.1 | 0.9
31 | 3 | 0.019507 | 0.0048889 | 0 | 0 | 1 | 1 | 0 | 0.4 | 1 | 1.1 | 0.9
44 | 1 | 0.0023096 | 0.00057884 | 0 | 0 | 1 | 0.99263 | -0.13988 | 0.4 | 1 | 1.1 | 0.9
56 | 1 | 0.022008 | 0.0055158 | 0 | 0 | 1 | 0.97154 | -0.54968 | 0.4 | 1 | 1.1 | 0.9
32 | 1 | 0.0086237 | 0.0021613 | 0 | 0 | 1 | 0.99805 | -0.036877 | 0.4 | 1 | 1.1 | 0.9
34 | 1 | 0.009485 | 0.0023772 | 0 | 0 | 1 | 0.99625 | -0.071088 | 0.4 | 1 | 1.1 | 0.9
36 | 1 | 0 | 0 | 0 | 0 | 1 | 0.99606 | -0.074628 | 0.4 | 1 | 1.1 | 0.9
38 | 1 | 0.017142 | 0.0042962 | 0 | 0 | 1 | 0.9957 | -0.08156 | 0.4 | 1 | 1.1 | 0.9
35 | 1 | 0.016932 | 0.0042436 | 0 | 0 | 1 | 0.99523 | -0.090443 | 0.4 | 1 | 1.1 | 0.9
37 | 1 | 0 | 0 | 0 | 0 | 1 | 0.9936 | -0.12132 | 0.4 | 1 | 1.1 | 0.9
39 | 1 | 0.0037001 | 0.00092732 | 0 | 0 | 1 | 0.99295 | -0.13376 | 0.4 | 1 | 1.1 | 0.9
49 | 1 | 0 | 0 | 0 | 0 | 1 | 0.99372 | -0.11936 | 0.4 | 1 | 1.1 | 0.9
47 | 1 | 0.035333 | 0.0088554 | 0 | 0 | 1 | 0.9922 | -0.14878 | 0.4 | 1 | 1.1 | 0.9
48 | 1 | 0.028059 | 0.0070324 | 0 | 0 | 1 | 0.99187 | -0.15507 | 0.4 | 1 | 1.1 | 0.9

## generator_data
GEN_BUS | PG | QG | QMAX | QMIN | VG | MBASE | GEN_STATUS | PMAX | PMIN
31 | 0.59203 | 0.15177 | 10 | -10 | 1 | 100 | 1 | 10 | 0

## branch_data
F_BUS | T_BUS | BR_R | BR_X | BR_B | RATE_A | RATE_B | RATE_C | TAP | SHIFT | BR_STATUS | ANGMIN | ANGMAX | P_in | Q_in | P_out | Q_out
1 | 2 | 3.7775 | 2.4176 | 6.3434e-09 | 0 | 0 | 0 | 0 | 0 | 1 | -90 | 90 | 0.05565 | 0.014008 | -0.05552 | -0.013926
1 | 3 | 9.5596 | 6.1181 | 1.6053e-08 | 0 | 0 | 0 | 0 | 0 | 1 | -90 | 90 | -0.059067 | -0.014865 | 0.059437 | 0.0151
2 | 4 | 2.1073 | 1.3486 | 3.5386e-09 | 0 | 0 | 0 | 0 | 0 | 1 | -90 | 90 | 0.027251 | 0.0068409 | -0.027234 | -0.0068301
3 | 5 | 5.8388 | 3.7368 | 1.961e-08 | 0 | 0 | 0 | 0 | 0 | 1 | -90 | 90 | -0.059437 | -0.0151 | 0.059664 | 0.015243
4 | 29 | 1.3538 | 0.86645 | 2.2734e-09 | 0 | 0 | 0 | 0 | 0 | 1 | -90 | 90 | 0.025825 | 0.006477 | -0.025815 | -0.0064707
5 | 46 | 1.89 | 1.2096 | 1.2695e-08 | 0 | 0 | 0 | 0 | 0 | 1 | -90 | 90 | -0.12714 | -0.032339 | 0.12747 | 0.032551
5 | 26 | 8.5522 | 5.4734 | 1.4361e-08 | 0 | 0 | 0 | 0 | 0 | 1 | -90 | 90 | 0.067474 | 0.017096 | -0.067051 | -0.016826
29 | 30 | 0.024061 | 0.015399 | 4.0404e-11 | 0 | 0 | 0 | 0 | 0 | 1 | -90 | 90 | 0.0095741 | 0.0024004 | -0.0095741 | -0.0024004
46 | 50 | 0.69626 | 0.4456 | 4.6768e-09 | 0 | 0 | 0 | 0 | 0 | 1 | -90 | 90 | -0.12747 | -0.032551 | 0.12759 | 0.032628
26 | 25 | 5.8569 | 3.7484 | 9.8353e-09 | 0 | 0 | 0 | 0 | 0 | 1 | -90 | 90 | 0.030058 | 0.0075549 | -0.029999 | -0.0075185
6 | 8 | 2.7811 | 1.7799 | 4.6703e-09 | 0 | 0 | 0 | 0 | 0 | 1 | -90 | 90 | -0.002086 | -0.00052247 | 0.0020861 | 0.00052211
6 | 41 | 2.2351 | 1.4305 | 3.7534e-09 | 0 | 0 | 0 | 0 | 0 | 1 | -90 | 90 | 0.002086 | 0.00052247 | -0.0020859 | -0.00052276
8 | 43 | 0.42743 | 0.27356 | 7.1777e-10 | 0 | 0 | 0 | 0 | 0 | 1 | -90 | 90 | -0.0020861 | -0.00052211 | 0.0020861 | 0.00052205
7 | 57 | 0.36957 | 0.23653 | 2.4824e-09 | 0 | 0 | 0 | 0 | 0 | 1 | -90 | 90 | -0.24577 | -0.062164 | 0.24601 | 0.06232
7 | 12 | 0.18633 | 0.11925 | 1.2516e-09 | 0 | 0 | 0 | 0 | 0 | 1 | -90 | 90 | 0.24577 | 0.062164 | -0.24564 | -0.062085
57 | 15 | 0.33793 | 0.21627 | 2.2699e-09 | 0 | 0 | 0 | 0 | 0 | 1 | -90 | 90 | -0.27263 | -0.068992 | 0.27291 | 0.069168
12 | 16 | 2.1582 | 1.3812 | 3.6242e-09 | 0 | 0 | 0 | 0 | 0 | 1 | -90 | 90 | 0.061123 | 0.015386 | -0.061035 | -0.01533
12 | 10 | 0.36409 | 0.23302 | 2.4456e-09 | 0 | 0 | 0 | 0 | 0 | 1 | -90 | 90 | 0.18452 | 0.046699 | -0.18439 | -0.046612
43 | 42 | 1.2143 | 0.77715 | 2.0391e-09 | 0 | 0 | 0 | 0 | 0 | 1 | -90 | 90 | -0.0030618 | -0.00076657 | 0.0030619 | 0.00076645
30 | 28 | 1.2464 | 0.79767 | 2.093e-09 | 0 | 0 | 0 | 0 | 0 | 1 | -90 | 90 | 0.0078114 | 0.0019587 | -0.0078105 | -0.0019583
50 | 49 | 0.38634 | 0.24726 | 2.5951e-09 | 0 | 0 | 0 | 0 | 0 | 1 | -90 | 90 | -0.15168 | -0.038666 | 0.15178 | 0.038727
15 | 20 | 0.33324 | 0.21327 | 2.2384e-09 | 0 | 0 | 0 | 0 | 0 | 1 | -90 | 90 | -0.27291 | -0.069168 | 0.27318 | 0.069342
20 | 21 | 0.36954 | 0.2365 | 2.4822e-09 | 0 | 0 | 0 | 0 | 0 | 1 | -90 | 90 | -0.27318 | -0.069342 | 0.27348 | 0.069534
17 | 58 | 0.3175 | 0.2032 | 5.3317e-10 | 0 | 0 | 0 | 0 | 0 | 1 | -90 | 90 | 0.024218 | 0.0060704 | -0.024216 | -0.0060691
17 | 11 | 0.96992 | 0.62075 | 3.2575e-09 | 0 | 0 | 0 | 0 | 0 | 1 | -90 | 90 | -0.11886 | -0.030044 | 0.11901 | 0.030141
17 | 14 | 1.0757 | 0.68842 | 1.8063e-09 | 0 | 0 | 0 | 0 | 0 | 1 | -90 | 90 | 0.094638 | 0.023974 | -0.094532 | -0.023906
11 | 13 | 1.5641 | 1.001 | 2.6266e-09 | 0 | 0 | 0 | 0 | 0 | 1 | -90 | 90 | 0.0092491 | 0.0023165 | -0.0092476 | -0.0023158
11 | 9 | 0.21372 | 0.13678 | 1.4356e-09 | 0 | 0 | 0 | 0 | 0 | 1 | -90 | 90 | -0.12826 | -0.032457 | 0.1283 | 0.032482
14 | 51 | 1.5669 | 1.0028 | 2.6312e-09 | 0 | 0 | 0 | 0 | 0 | 1 | -90 | 90 | 0.094532 | 0.023906 | -0.094376 | -0.023806
18 | 60 | 1.9306 | 1.2356 | 3.242e-09 | 0 | 0 | 0 | 0 | 0 | 1 | -90 | 90 | 0.0026386 | 0.00066105 | -0.0026385 | -0.00066127
18 | 13 | 5.0543 | 3.2347 | 8.4874e-09 | 0 | 0 | 0 | 0 | 0 | 1 | -90 | 90 | -0.0026386 | -0.00066105 | 0.002639 | 0.00066048
13 | 42 | 1.0484 | 0.67098 | 1.7606e-09 | 0 | 0 | 0 | 0 | 0 | 1 | -90 | 90 | 0.0066086 | 0.0016554 | -0.0066081 | -0.0016552
23 | 59 | 0.039609 | 0.02535 | 6.6515e-11 | 0 | 0 | 0 | 0 | 0 | 1 | -90 | 90 | 0.052222 | 0.013088 | -0.05222 | -0.013088
23 | 16 | 2.7901 | 1.7857 | 4.6854e-09 | 0 | 0 | 0 | 0 | 0 | 1 | -90 | 90 | -0.052222 | -0.013088 | 0.052306 | 0.013142
16 | 53 | 2.2489 | 1.4393 | 3.7764e-09 | 0 | 0 | 0 | 0 | 0 | 1 | -90 | 90 | 0.0087292 | 0.0021881 | -0.0087274 | -0.0021873
9 | 10 | 0.68349 | 0.43743 | 4.5911e-09 | 0 | 0 | 0 | 0 | 0 | 1 | -90 | 90 | -0.15757 | -0.039818 | 0.15775 | 0.039937
51 | 52 | 1.435 | 0.91839 | 2.4097e-09 | 0 | 0 | 0 | 0 | 0 | 1 | -90 | 90 | 0.092423 | 0.023317 | -0.092287 | -0.02323
19 | 52 | 1.2925 | 0.82718 | 2.1704e-09 | 0 | 0 | 0 | 0 | 0 | 1 | -90 | 90 | -0.072915 | -0.018345 | 0.072992 | 0.018394
19 | 55 | 1.804 | 1.1545 | 3.0293e-09 | 0 | 0 | 0 | 0 | 0 | 1 | -90 | 90 | 0.072915 | 0.018345 | -0.072808 | -0.018277
55 | 54 | 1.8845 | 1.2061 | 3.1645e-09 | 0 | 0 | 0 | 0 | 0 | 1 | -90 | 90 | 0.058528 | 0.014698 | -0.058455 | -0.014652
21 | 45 | 1.0677 | 0.6833 | 7.1716e-09 | 0 | 0 | 0 | 0 | 0 | 1 | -90 | 90 | -0.27348 | -0.069534 | 0.27435 | 0.070089
45 | 44 | 0.066056 | 0.042276 | 4.437e-10 | 0 | 0 | 0 | 0 | 0 | 1 | -90 | 90 | -0.27836 | -0.071093 | 0.27841 | 0.071129
27 | 28 | 3.2454 | 2.077 | 5.4499e-09 | 0 | 0 | 0 | 0 | 0 | 1 | -90 | 90 | -0.0078083 | -0.0019574 | 0.0078105 | 0.0019583
27 | 40 | 4.365 | 2.7936 | 7.33e-09 | 0 | 0 | 0 | 0 | 0 | 1 | -90 | 90 | 0.0078083 | 0.0019574 | -0.0078053 | -0.0019562
54 | 56 | 0.67079 | 0.4293 | 1.1264e-09 | 0 | 0 | 0 | 0 | 0 | 1 | -90 | 90 | 0.022012 | 0.005518 | -0.022008 | -0.0055158
33 | 31 | 0.96 | 0.6144 | 1.6121e-09 | 0 | 0 | 0 | 0 | 0 | 1 | -90 | 90 | -0.01728 | -0.0043309 | 0.017283 | 0.0043326
31 | 32 | 0.30185 | 0.19318 | 2.0276e-09 | 0 | 0 | 0 | 0 | 0 | 1 | -90 | 90 | 0.55524 | 0.14254 | -0.55425 | -0.14191
44 | 39 | 0.097538 | 0.062424 | 6.5517e-10 | 0 | 0 | 0 | 0 | 0 | 1 | -90 | 90 | -0.28072 | -0.071708 | 0.2808 | 0.071761
32 | 34 | 0.28345 | 0.18141 | 1.904e-09 | 0 | 0 | 0 | 0 | 0 | 1 | -90 | 90 | 0.54563 | 0.13975 | -0.54472 | -0.13917
34 | 36 | 0.029791 | 0.019066 | 2.0011e-10 | 0 | 0 | 0 | 0 | 0 | 1 | -90 | 90 | 0.53524 | 0.13679 | -0.53515 | -0.13673
36 | 38 | 0.13367 | 0.08555 | 8.9789e-10 | 0 | 0 | 0 | 0 | 0 | 1 | -90 | 90 | 0.23288 | 0.059274 | -0.2328 | -0.059224
36 | 35 | 0.23591 | 0.15098 | 1.5846e-09 | 0 | 0 | 0 | 0 | 0 | 1 | -90 | 90 | 0.30227 | 0.077461 | -0.30203 | -0.077313
38 | 49 | 0.78565 | 0.50281 | 5.2772e-09 | 0 | 0 | 0 | 0 | 0 | 1 | -90 | 90 | 0.21566 | 0.054928 | -0.21527 | -0.054677
35 | 37 | 0.48719 | 0.3118 | 3.2725e-09 | 0 | 0 | 0 | 0 | 0 | 1 | -90 | 90 | 0.2851 | 0.07307 | -0.28468 | -0.072798
37 | 39 | 0.19575 | 0.12528 | 1.3148e-09 | 0 | 0 | 0 | 0 | 0 | 1 | -90 | 90 | 0.28468 | 0.072798 | -0.2845 | -0.072688
49 | 47 | 2.0504 | 1.3122 | 3.4431e-09 | 0 | 0 | 0 | 0 | 0 | 1 | -90 | 90 | 0.06349 | 0.01595 | -0.063401 | -0.015893
47 | 48 | 0.98883 | 0.63285 | 1.6605e-09 | 0 | 0 | 0 | 0 | 0 | 1 | -90 | 90 | 0.028068 | 0.0070376 | -0.028059 | -0.0070324