## bus_data
BUS_I | BUS_TYPE | Pd | Qd | Gs | Bs | area | Vm | Va | baseKV | zone | Vmax | Vmin
1 | 1 | 0.010284 | 0.0025775 | 0 | 0 | 1 | 0.99389 | -0.11605 | 0.4 | 1 | 1.1 | 0.9
2 | 1 | 0.0026244 | 0.00065775 | 0 | 0 | 1 | 0.99408 | -0.11228 | 0.4 | 1 | 1.1 | 0.9
3 | 1 | 0.0013416 | 0.00033624 | 0 | 0 | 1 | 0.99045 | -0.18213 | 0.4 | 1 | 1.1 | 0.9
4 | 1 | 0 | 0 | 0 | 0 | 1 | 0.9956 | -0.083374 | 0.4 | 1 | 1.1 | 0.9
5 | 1 | 0 | 0 | 0 | 0 | 1 | 0.9887 | -0.21594 | 0.4 | 1 | 1.1 | 0.9
206 | 1 | 0.0068286 | 0.0017114 | 0 | 0 | 1 | 0.99252 | -0.14176 | 0.4 | 1 | 1.1 | 0.9
38 | 1 | 0 | 0 | 0 | 0 | 1 | 0.99636 | -0.068778 | 0.4 | 1 | 1.1 | 0.9
9 | 1 | 0.0026483 | 0.00066372 | 0 | 0 | 1 | 0.98726 | -0.24371 | 0.4 | 1 | 1.1 | 0.9
76 | 1 | 0 | 0 | 0 | 0 | 1 | 0.99047 | -0.18091 | 0.4 | 1 | 1.1 | 0.9
98 | 3 | 0.0016652 | 0.00041734 | 0 | 0 | 1 | 1 | 0 | 0.4 | 1 | 1.1 | 0.9
20 | 1 | 0 | 0 | 0 | 0 | 1 | 0.99589 | -0.077905 | 0.4 | 1 | 1.1 | 0.9
16 | 1 | 0.0012527 | 0.00031396 | 0 | 0 | 1 | 0.99095 | -0.17344 | 0.4 | 1 | 1.1 | 0.9
28 | 1 | 0 | 0 | 0 | 0 | 1 | 0.99095 | -0.17335 | 0.4 | 1 | 1.1 | 0.9
7 | 1 | 0.0053105 | 0.0013309 | 0 | 0 | 1 | 0.98493 | -0.28916 | 0.4 | 1 | 1.1 | 0.9
6 | 1 | 0.045611 | 0.011431 | 0 | 0 | 1 | 0.98466 | -0.29437 | 0.4 | 1 | 1.1 | 0.9
8 | 1 | 0.012251 | 0.0030704 | 0 | 0 | 1 | 0.9845 | -0.29743 | 0.4 | 1 | 1.1 | 0.9
10 | 1 | 0.030969 | 0.0077615 | 0 | 0 | 1 | 0.98339 | -0.31919 | 0.4 | 1 | 1.1 | 0.9
199 | 1 | 0.006455 | 0.0016178 | 0 | 0 | 1 | 0.98335 | -0.31995 | 0.4 | 1 | 1.1 | 0.9
11 | 1 | 0.00184 | 0.00046115 | 0 | 0 | 1 | 0.99111 | -0.17027 | 0.4 | 1 | 1.1 | 0.9
12 | 1 | 0.0027852 | 0.00069804 | 0 | 0 | 1 | 0.99117 | -0.169 | 0.4 | 1 | 1.1 | 0.9
13 | 1 | 0.0016552 | 0.00041484 | 0 | 0 | 1 | 0.99106 | -0.17112 | 0.4 | 1 | 1.1 | 0.9
14 | 1 | 0.0024714 | 0.00061939 | 0 | 0 | 1 | 0.99122 | -0.16812 | 0.4 | 1 | 1.1 | 0.9
15 | 1 | 0.0018778 | 0.00047062 | 0 | 0 | 1 | 0.99098 | -0.17279 | 0.4 | 1 | 1.1 | 0.9
26 | 1 | 0.0016697 | 0.00041848 | 0 | 0 | 1 | 0.99153 | -0.16209 | 0.4 | 1 | 1.1 | 0.9
29 | 1 | 0.001864 | 0.00046717 | 0 | 0 | 1 | 0.99097 | -0.17305 | 0.4 | 1 | 1.1 | 0.9
24 | 1 | 0.0019183 | 0.00048078 | 0 | 0 | 1 | 0.99158 | -0.16105 | 0.4 | 1 | 1.1 | 0.9
17 | 1 | 0.0011343 | 0.00028428 | 0 | 0 | 1 | 0.99439 | -0.10689 | 0.4 | 1 | 1.1 | 0.9
18 | 1 | 0.0033908 | 0.00084981 | 0 | 0 | 1 | 0.99546 | -0.086174 | 0.4 | 1 | 1.1 | 0.9
19 | 1 | 0 | 0 | 0 | 0 | 1 | 0.99349 | -0.12419 | 0.4 | 1 | 1.1 | 0.9
21 | 1 | 0.0014132 | 0.00035418 | 0 | 0 | 1 | 0.99347 | -0.12463 | 0.4 | 1 | 1.1 | 0.9
22 | 1 | 0 | 0 | 0 | 0 | 1 | 0.99308 | -0.132 | 0.4 | 1 | 1.1 | 0.9
32 | 1 | 0.0017326 | 0.00043423 | 0 | 0 | 1 | 0.99284 | -0.13665 | 0.4 | 1 | 1.1 | 0.9
30 | 1 | 0.0020544 | 0.00051488 | 0 | 0 | 1 | 0.99305 | -0.13267 | 0.4 | 1 | 1.1 | 0.9
27 | 1 | 0.0014753 | 0.00036975 | 0 | 0 | 1 | 0.99236 | -0.14607 | 0.4 | 1 | 1.1 | 0.9
23 | 1 | 0.0027008 | 0.00067688 | 0 | 0 | 1 | 0.99199 | -0.15324 | 0.4 | 1 | 1.1 | 0.9
25 | 1 | 0.0016527 | 0.00041421 | 0 | 0 | 1 | 0.99219 | -0.14931 | 0.4 | 1 | 1.1 | 0.9
33 | 1 | 0.0069222 | 0.0017349 | 0 | 0 | 1 | 0.97919 | -0.39976 | 0.4 | 1 | 1.1 | 0.9
34 | 1 | 0.091513 | 0.022935 | 0 | 0 | 1 | 0.97929 | -0.39772 | 0.4 | 1 | 1.1 | 0.9
35 | 1 | 0.00022 | 5.5137e-05 | 0 | 0 | 1 | 0.97919 | -0.39979 | 0.4 | 1 | 1.1 | 0.9
36 | 1 | 0.0018363 | 0.00046021 | 0 | 0 | 1 | 0.97955 | -0.39258 | 0.4 | 1 | 1.1 | 0.9
37 | 1 | 0.00057892 | 0.00014509 | 0 | 0 | 1 | 0.97919 | -0.39983 | 0.4 | 1 | 1.1 | 0.9
39 | 1 | 0 | 0 | 0 | 0 | 1 | 0.98191 | -0.34643 | 0.4 | 1 | 1.1 | 0.9
73 | 1 | 0.00035646 | 8.9337e-05 | 0 | 0 | 1 | 0.98316 | -0.32209 | 0.4 | 1 | 1.1 | 0.9
40 | 1 | 0.00031086 | 7.7909e-05 | 0 | 0 | 1 | 0.97129 | -0.55403 | 0.4 | 1 | 1.1 | 0.9
46 | 1 | 0.014947 | 0.0037461 | 0 | 0 | 1 | 0.97129 | -0.55398 | 0.4 | 1 | 1.1 | 0.9
99 | 1 | 0.0032106 | 0.00080466 | 0 | 0 | 1 | 0.9988 | -0.022685 | 0.4 | 1 | 1.1 | 0.9
75 | 1 | 0 | 0 | 0 | 0 | 1 | 0.98838 | -0.22108 | 0.4 | 1 | 1.1 | 0.9
74 | 1 | 0.00037002 | 9.2737e-05 | 0 | 0 | 1 | 0.98694 | -0.24886 | 0.4 | 1 | 1.1 | 0.9
77 | 1 | 0.0080406 | 0.0020152 | 0 | 0 | 1 | 0.97139 | -0.55217 | 0.4 | 1 | 1.1 | 0.9
41 | 1 | 0.00067942 | 0.00017028 | 0 | 0 | 1 | 0.97234 | -0.53323 | 0.4 | 1 | 1.1 | 0.9
42 | 1 | 0.00043637 | 0.00010937 | 0 | 0 | 1 | 0.97226 | -0.53491 | 0.4 | 1 | 1.1 | 0.9
43 | 1 | 0.00049764 | 0.00012472 | 0 | 0 | 1 | 0.97273 | -0.52556 | 0.4 | 1 | 1.1 | 0.9
44 | 1 | 0.00043504 | 0.00010903 | 0 | 0 | 1 | 0.97209 | -0.53818 | 0.4 | 1 | 1.1 | 0.9
45 | 1 | 0.00044098 | 0.00011052 | 0 | 0 | 1 | 0.97291 | -0.52208 | 0.4 | 1 | 1.1 | 0.9
58 | 1 | 0 | 0 | 0 | 0 | 1 | 0.9731 | -0.51824 | 0.4 | 1 | 1.1 | 0.9
53 | 1 | 0.00050785 | 0.00012728 | 0 | 0 | 1 | 0.97353 | -0.50975 | 0.4 | 1 | 1.1 | 0.9
57 | 1 | 0.00058819 | 0.00014741 | 0 | 0 | 1 | 0.97303 | -0.51969 | 0.4 | 1 | 1.1 | 0.9
47 | 1 | 0.0014621 | 0.00036644 | 0 | 0 | 1 | 0.97515 | -0.4779 | 0.4 | 1 | 1.1 | 0.9
48 | 1 | 0.00058447 | 0.00014648 | 0 | 0 | 1 | 0.97429 | -0.49489 | 0.4 | 1 | 1.1 | 0.9
49 | 1 | 0 | 0 | 0 | 0 | 1 | 0.97522 | -0.47665 | 0.4 | 1 | 1.1 | 0.9
50 | 1 | 0.0047465 | 0.0011896 | 0 | 0 | 1 | 0.97403 | -0.50005 | 0.4 | 1 | 1.1 | 0.9
51 | 1 | 0.00091514 | 0.00022935 | 0 | 0 | 1 | 0.97518 | -0.47731 | 0.4 | 1 | 1.1 | 0.9
52 | 1 | 0 | 0 | 0 | 0 | 1 | 0.976 | -0.46133 | 0.4 | 1 | 1.1 | 0.9
59 | 1 | 0.00092145 | 0.00023094 | 0 | 0 | 1 | 0.97518 | -0.47731 | 0.4 | 1 | 1.1 | 0.9
69 | 1 | 0 | 0 | 0 | 0 | 1 | 0.9759 | -0.46326 | 0.4 | 1 | 1.1 | 0.9
78 | 1 | 0.0014623 | 0.00036649 | 0 | 0 | 1 | 0.97706 | -0.44053 | 0.4 | 1 | 1.1 | 0.9
84 | 1 | 0.0029564 | 0.00074093 | 0 | 0 | 1 | 0.97581 | -0.46497 | 0.4 | 1 | 1.1 | 0.9
67 | 1 | 0.00071959 | 0.00018035 | 0 | 0 | 1 | 0.97587 | -0.46376 | 0.4 | 1 | 1.1 | 0.9
79 | 1 | 0 | 0 | 0 | 0 | 1 | 0.97761 | -0.42967 | 0.4 | 1 | 1.1 | 0.9
54 | 1 | 0.0037425 | 0.00093796 | 0 | 0 | 1 | 0.97286 | -0.52299 | 0.4 | 1 | 1.1 | 0.9
55 | 1 | 0 | 0 | 0 | 0 | 1 | 0.97294 | -0.52154 | 0.4 | 1 | 1.1 | 0.9
61 | 1 | 0.0046917 | 0.0011758 | 0 | 0 | 1 | 0.98039 | -0.37542 | 0.4 | 1 | 1.1 | 0.9
62 | 1 | 0.0019101 | 0.0004787 | 0 | 0 | 1 | 0.98005 | -0.38197 | 0.4 | 1 | 1.1 | 0.9
63 | 1 | 0 | 0 | 0 | 0 | 1 | 0.98117 | -0.36017 | 0.4 | 1 | 1.1 | 0.9
64 | 1 | 0.0022722 | 0.00056947 | 0 | 0 | 1 | 0.97822 | -0.41769 | 0.4 | 1 | 1.1 | 0.9
65 | 1 | 0.001339 | 0.00033558 | 0 | 0 | 1 | 0.98143 | -0.3551 | 0.4 | 1 | 1.1 | 0.9
70 | 1 | 0.00078886 | 0.00019771 | 0 | 0 | 1 | 0.9829 | -0.32662 | 0.4 | 1 | 1.1 | 0.9
80 | 1 | 0.0015851 | 0.00039726 | 0 | 0 | 1 | 0.97758 | -0.43026 | 0.4 | 1 | 1.1 | 0.9
71 | 1 | 0.0013585 | 0.00034047 | 0 | 0 | 1 | 0.98431 | -0.29945 | 0.4 | 1 | 1.1 | 0.9
66 | 1 | 0.00073468 | 0.00018413 | 0 | 0 | 1 | 0.97587 | -0.46387 | 0.4 | 1 | 1.1 | 0.9
82 | 1 | 0.0066614 | 0.0016695 | 0 | 0 | 1 | 0.97573 | -0.46655 | 0.4 | 1 | 1.1 | 0.9
72 | 1 | 0 | 0 | 0 | 0 | 1 | 0.9849 | -0.28801 | 0.4 | 1 | 1.1 | 0.9
86 | 1 | 0.0010043 | 0.00025169 | 0 | 0 | 1 | 0.98684 | -0.25063 | 0.4 | 1 | 1.1 | 0.9
85 | 1 | 0 | 0 | 0 | 0 | 1 | 0.98731 | -0.2416 | 0.4 | 1 | 1.1 | 0.9
81 | 1 | 0.00080619 | 0.00020205 | 0 | 0 | 1 | 0.9882 | -0.22451 | 0.4 | 1 | 1.1 | 0.9
83 | 1 | 0.00073192 | 0.00018344 | 0 | 0 | 1 | 0.97573 | -0.46658 | 0.4 | 1 | 1.1 | 0.9
87 | 1 | 0.0020695 | 0.00051866 | 0 | 0 | 1 | 0.99628 | -0.070598 | 0.4 | 1 | 1.1 | 0.9
88 | 1 | 0.0036491 | 0.00091456 | 0 | 0 | 1 | 0.99617 | -0.07269 | 0.4 | 1 | 1.1 | 0.9
89 | 1 | 0.002358 | 0.00059097 | 0 | 0 | 1 | 0.99635 | -0.069307 | 0.4 | 1 | 1.1 | 0.9
90 | 1 | 0.0019334 | 0.00048456 | 0 | 0 | 1 | 0.99617 | -0.072716 | 0.4 | 1 | 1.1 | 0.9
91 | 1 | 0.0023983 | 0.00060106 | 0 | 0 | 1 | 0.9965 | -0.066291 | 0.4 | 1 | 1.1 | 0.9
92 | 1 | 0.00051447 | 0.00012894 | 0 | 0 | 1 | 0.99616 | -0.072918 | 0.4 | 1 | 1.1 | 0.9
96 | 1 | 0.0019662 | 0.00049278 | 0 | 0 | 1 | 0.99655 | -0.065474 | 0.4 | 1 | 1.1 | 0.9
94 | 1 | 0.0011429 | 0.00028644 | 0 | 0 | 1 | 0.99657 | -0.065097 | 0.4 | 1 | 1.1 | 0.9
93 | 1 | 0.0013548 | 0.00033955 | 0 | 0 | 1 | 0.99699 | -0.056921 | 0.4 | 1 | 1.1 | 0.9
95 | 1 | 0.0019066 | 0.00047784 | 0 | 0 | 1 | 0.99699 | -0.056866 | 0.4 | 1 | 1.1 | 0.9
97 | 1 | 0 | 0 | 0 | 0 | 1 | 0.99731 | -0.050817 | 0.4 | 1 | 1.1 | 0.9
112 | 1 | 0 | 0 | 0 | 0 | 1 | 0.99683 | -0.059835 | 0.4 | 1 | 1.1 | 0.9
134 | 1 | 0.0012632 | 0.00031659 | 0 | 0 | 1 | 0.99571 | -0.080932 | 0.4 | 1 | 1.1 | 0.9
100 | 1 | 0.0027276 | 0.00068359 | 0 | 0 | 1 | 0.97684 | -0.44529 | 0.4 | 1 | 1.1 | 0.9
101 | 1 | 0.0035506 | 0.00088987 | 0 | 0 | 1 | 0.97682 | -0.44582 | 0.4 | 1 | 1.1 | 0.9
102 | 1 | 0 | 0 | 0 | 0 | 1 | 0.97708 | -0.44069 | 0.4 | 1 | 1.1 | 0.9
103 | 1 | 0.0024769 | 0.00062078 | 0 | 0 | 1 | 0.97663 | -0.44959 | 0.4 | 1 | 1.1 | 0.9
104 | 1 | 0.0038933 | 0.00097575 | 0 | 0 | 1 | 0.97706 | -0.44104 | 0.4 | 1 | 1.1 | 0.9
106 | 1 | 0 | 0 | 0 | 0 | 1 | 0.97746 | -0.43319 | 0.4 | 1 | 1.1 | 0.9
110 | 1 | 0.0029642 | 0.00074291 | 0 | 0 | 1 | 0.97659 | -0.45039 | 0.4 | 1 | 1.1 | 0.9
105 | 1 | 0 | 0 | 0 | 0 | 1 | 0.97735 | -0.43539 | 0.4 | 1 | 1.1 | 0.9
157 | 1 | 0.0029351 | 0.00073561 | 0 | 0 | 1 | 0.9773 | -0.43634 | 0.4 | 1 | 1.1 | 0.9
107 | 1 | 0.0027108 | 0.00067938 | 0 | 0 | 1 | 0.97793 | -0.42388 | 0.4 | 1 | 1.1 | 0.9
111 | 1 | 0.0018188 | 0.00045582 | 0 | 0 | 1 | 0.97656 | -0.45081 | 0.4 | 1 | 1.1 | 0.9
156 | 1 | 0.0037091 | 0.00092958 | 0 | 0 | 1 | 0.97719 | -0.43847 | 0.4 | 1 | 1.1 | 0.9
108 | 1 | 0.0028762 | 0.00072084 | 0 | 0 | 1 | 0.97847 | -0.4134 | 0.4 | 1 | 1.1 | 0.9
109 | 1 | 0 | 0 | 0 | 0 | 1 | 0.97922 | -0.39872 | 0.4 | 1 | 1.1 | 0.9
120 | 1 | 0.0020247 | 0.00050743 | 0 | 0 | 1 | 0.97989 | -0.38542 | 0.4 | 1 | 1.1 | 0.9
118 | 1 | 0 | 0 | 0 | 0 | 1 | 0.97919 | -0.39928 | 0.4 | 1 | 1.1 | 0.9
196 | 1 | 0.0027259 | 0.00068317 | 0 | 0 | 1 | 0.97993 | -0.38476 | 0.4 | 1 | 1.1 | 0.9
117 | 1 | 0.0025392 | 0.00063639 | 0 | 0 | 1 | 0.97909 | -0.40118 | 0.4 | 1 | 1.1 | 0.9
113 | 1 | 0.0020553 | 0.0005151 | 0 | 0 | 1 | 0.97895 | -0.40393 | 0.4 | 1 | 1.1 | 0.9
114 | 1 | 0 | 0 | 0 | 0 | 1 | 0.97898 | -0.4033 | 0.4 | 1 | 1.1 | 0.9
125 | 1 | 0.0034627 | 0.00086783 | 0 | 0 | 1 | 0.99551 | -0.084802 | 0.4 | 1 | 1.1 | 0.9
116 | 1 | 0.0020402 | 0.00051132 | 0 | 0 | 1 | 0.97908 | -0.40133 | 0.4 | 1 | 1.1 | 0.9
119 | 1 | 0.005587 | 0.0014002 | 0 | 0 | 1 | 0.97154 | -0.54948 | 0.4 | 1 | 1.1 | 0.9
126 | 1 | 0.0068998 | 0.0017293 | 0 | 0 | 1 | 0.97158 | -0.54872 | 0.4 | 1 | 1.1 | 0.9
127 | 1 | 0.0054508 | 0.0013661 | 0 | 0 | 1 | 0.97171 | -0.54603 | 0.4 | 1 | 1.1 | 0.9
158 | 1 | 0.0032577 | 0.00081645 | 0 | 0 | 1 | 0.98032 | -0.37709 | 0.4 | 1 | 1.1 | 0.9
121 | 1 | 0.0022701 | 0.00056894 | 0 | 0 | 1 | 0.99361 | -0.12099 | 0.4 | 1 | 1.1 | 0.9
122 | 1 | 0.0016057 | 0.00040243 | 0 | 0 | 1 | 0.9922 | -0.14783 | 0.4 | 1 | 1.1 | 0.9
123 | 1 | 0.0028122 | 0.0007048 | 0 | 0 | 1 | 0.99379 | -0.11745 | 0.4 | 1 | 1.1 | 0.9
124 | 1 | 0.0020457 | 0.0005127 | 0 | 0 | 1 | 0.992 | -0.15162 | 0.4 | 1 | 1.1 | 0.9
146 | 1 | 0.0016186 | 0.00040567 | 0 | 0 | 1 | 0.99076 | -0.17523 | 0.4 | 1 | 1.1 | 0.9
147 | 1 | 0.0015356 | 0.00038487 | 0 | 0 | 1 | 0.99045 | -0.18128 | 0.4 | 1 | 1.1 | 0.9
139 | 1 | 0.0045962 | 0.0011519 | 0 | 0 | 1 | 0.97199 | -0.54051 | 0.4 | 1 | 1.1 | 0.9
137 | 1 | 0 | 0 | 0 | 0 | 1 | 0.97229 | -0.53464 | 0.4 | 1 | 1.1 | 0.9
128 | 1 | 0.0026785 | 0.00067129 | 0 | 0 | 1 | 0.98283 | -0.32811 | 0.4 | 1 | 1.1 | 0.9
129 | 1 | 0.0050509 | 0.0012659 | 0 | 0 | 1 | 0.98299 | -0.32504 | 0.4 | 1 | 1.1 | 0.9
130 | 1 | 0 | 0 | 0 | 0 | 1 | 0.98161 | -0.35182 | 0.4 | 1 | 1.1 | 0.9
131 | 1 | 0 | 0 | 0 | 0 | 1 | 0.98356 | -0.31395 | 0.4 | 1 | 1.1 | 0.9
132 | 1 | 0 | 0 | 0 | 0 | 1 | 0.98123 | -0.35928 | 0.4 | 1 | 1.1 | 0.9
133 | 1 | 0 | 0 | 0 | 0 | 1 | 0.98143 | -0.35543 | 0.4 | 1 | 1.1 | 0.9
149 | 1 | 0.0050131 | 0.0012564 | 0 | 0 | 1 | 0.98333 | -0.3185 | 0.4 | 1 | 1.1 | 0.9
144 | 1 | 0.0043756 | 0.0010966 | 0 | 0 | 1 | 0.98449 | -0.29596 | 0.4 | 1 | 1.1 | 0.9
162 | 1 | 0.0035005 | 0.00087731 | 0 | 0 | 1 | 0.98086 | -0.36661 | 0.4 | 1 | 1.1 | 0.9
170 | 1 | 0.0030727 | 0.00077008 | 0 | 0 | 1 | 0.98056 | -0.37236 | 0.4 | 1 | 1.1 | 0.9
150 | 1 | 0.0021589 | 0.00054106 | 0 | 0 | 1 | 0.98306 | -0.32385 | 0.4 | 1 | 1.1 | 0.9
142 | 1 | 0.0026592 | 0.00066646 | 0 | 0 | 1 | 0.98452 | -0.29538 | 0.4 | 1 | 1.1 | 0.9
161 | 1 | 0.0017449 | 0.00043731 | 0 | 0 | 1 | 0.98076 | -0.36848 | 0.4 | 1 | 1.1 | 0.9
168 | 1 | 0.0019105 | 0.00047882 | 0 | 0 | 1 | 0.97965 | -0.39013 | 0.4 | 1 | 1.1 | 0.9
155 | 1 | 0.0038741 | 0.00097093 | 0 | 0 | 1 | 0.97712 | -0.43982 | 0.4 | 1 | 1.1 | 0.9
135 | 1 | 0.0020221 | 0.0005068 | 0 | 0 | 1 | 0.97192 | -0.54185 | 0.4 | 1 | 1.1 | 0.9
136 | 1 | 0.0020418 | 0.00051173 | 0 | 0 | 1 | 0.97191 | -0.54211 | 0.4 | 1 | 1.1 | 0.9
138 | 1 | 0.0021618 | 0.0005418 | 0 | 0 | 1 | 0.97183 | -0.54374 | 0.4 | 1 | 1.1 | 0.9
140 | 1 | 0.0027315 | 0.00068457 | 0 | 0 | 1 | 0.97282 | -0.52419 | 0.4 | 1 | 1.1 | 0.9
159 | 1 | 0.0028845 | 0.00072294 | 0 | 0 | 1 | 0.97176 | -0.54506 | 0.4 | 1 | 1.1 | 0.9
198 | 1 | 0.0038347 | 0.00096107 | 0 | 0 | 1 | 0.97301 | -0.52043 | 0.4 | 1 | 1.1 | 0.9
160 | 1 | 0.004043 | 0.0010133 | 0 | 0 | 1 | 0.97175 | -0.54531 | 0.4 | 1 | 1.1 | 0.9
191 | 1 | 0.0050133 | 0.0012564 | 0 | 0 | 1 | 0.97311 | -0.51843 | 0.4 | 1 | 1.1 | 0.9
141 | 1 | 0.0019456 | 0.0004876 | 0 | 0 | 1 | 0.986 | -0.2668 | 0.4 | 1 | 1.1 | 0.9
143 | 1 | 0.0015029 | 0.00037667 | 0 | 0 | 1 | 0.98631 | -0.26071 | 0.4 | 1 | 1.1 | 0.9
145 | 1 | 0.0022048 | 0.00055259 | 0 | 0 | 1 | 0.98756 | -0.23664 | 0.4 | 1 | 1.1 | 0.9
153 | 1 | 0 | 0 | 0 | 0 | 1 | 0.98795 | -0.22909 | 0.4 | 1 | 1.1 | 0.9
154 | 1 | 0.0017121 | 0.0004291 | 0 | 0 | 1 | 0.98884 | -0.21198 | 0.4 | 1 | 1.1 | 0.9
152 | 1 | 0.0035719 | 0.00089521 | 0 | 0 | 1 | 0.98789 | -0.23026 | 0.4 | 1 | 1.1 | 0.9
148 | 1 | 0.0015354 | 0.00038482 | 0 | 0 | 1 | 0.98998 | -0.19028 | 0.4 | 1 | 1.1 | 0.9
151 | 1 | 0.0047944 | 0.0012016 | 0 | 0 | 1 | 0.98295 | -0.326 | 0.4 | 1 | 1.1 | 0.9
163 | 1 | 0.0019569 | 0.00049043 | 0 | 0 | 1 | 0.98071 | -0.36958 | 0.4 | 1 | 1.1 | 0.9
164 | 1 | 0.0019197 | 0.00048113 | 0 | 0 | 1 | 0.98066 | -0.37054 | 0.4 | 1 | 1.1 | 0.9
165 | 1 | 0.0029995 | 0.00075176 | 0 | 0 | 1 | 0.98065 | -0.37074 | 0.4 | 1 | 1.1 | 0.9
166 | 1 | 0.0021798 | 0.00054632 | 0 | 0 | 1 | 0.98063 | -0.37097 | 0.4 | 1 | 1.1 | 0.9
169 | 1 | 0.0022293 | 0.00055871 | 0 | 0 | 1 | 0.97965 | -0.39019 | 0.4 | 1 | 1.1 | 0.9
171 | 1 | 0.0020097 | 0.00050368 | 0 | 0 | 1 | 0.97934 | -0.3962 | 0.4 | 1 | 1.1 | 0.9
177 | 1 | 0.0024866 | 0.00062319 | 0 | 0 | 1 | 0.97928 | -0.39726 | 0.4 | 1 | 1.1 | 0.9
178 | 1 | 0.0022274 | 0.00055825 | 0 | 0 | 1 | 0.97927 | -0.39743 | 0.4 | 1 | 1.1 | 0.9
172 | 1 | 0.0041995 | 0.0010525 | 0 | 0 | 1 | 0.97859 | -0.41079 | 0.4 | 1 | 1.1 | 0.9
173 | 1 | 0.0021317 | 0.00053424 | 0 | 0 | 1 | 0.97861 | -0.41049 | 0.4 | 1 | 1.1 | 0.9
174 | 1 | 0.0016671 | 0.00041781 | 0 | 0 | 1 | 0.97851 | -0.41239 | 0.4 | 1 | 1.1 | 0.9
175 | 1 | 0.0016194 | 0.00040587 | 0 | 0 | 1 | 0.97873 | -0.40817 | 0.4 | 1 | 1.1 | 0.9
176 | 1 | 0.0031691 | 0.00079424 | 0 | 0 | 1 | 0.97834 | -0.4158 | 0.4 | 1 | 1.1 | 0.9
194 | 1 | 0 | 0 | 0 | 0 | 1 | 0.97898 | -0.40324 | 0.4 | 1 | 1.1 | 0.9
179 | 1 | 0.0032965 | 0.00082618 | 0 | 0 | 1 | 0.97827 | -0.41713 | 0.4 | 1 | 1.1 | 0.9
186 | 1 | 0.0030279 | 0.00075886 | 0 | 0 | 1 | 0.97845 | -0.4135 | 0.4 | 1 | 1.1 | 0.9
180 | 1 | 0 | 0 | 0 | 0 | 1 | 0.9782 | -0.41853 | 0.4 | 1 | 1.1 | 0.9
197 | 1 | 0.0036082 | 0.00090431 | 0 | 0 | 1 | 0.97809 | -0.4207 | 0.4 | 1 | 1.1 | 0.9
181 | 1 | 0.0025254 | 0.00063292 | 0 | 0 | 1 | 0.97679 | -0.44609 | 0.4 | 1 | 1.1 | 0.9
182 | 1 | 0.0041659 | 0.0010441 | 0 | 0 | 1 | 0.97726 | -0.43674 | 0.4 | 1 | 1.1 | 0.9
183 | 1 | 0.0021298 | 0.00053379 | 0 | 0 | 1 | 0.97675 | -0.44674 | 0.4 | 1 | 1.1 | 0.9
184 | 1 | 0.002126 | 0.00053283 | 0 | 0 | 1 | 0.97772 | -0.42779 | 0.4 | 1 | 1.1 | 0.9
185 | 1 | 0.0020956 | 0.00052521 | 0 | 0 | 1 | 0.97642 | -0.45325 | 0.4 | 1 | 1.1 | 0.9
195 | 1 | 0.0022725 | 0.00056953 | 0 | 0 | 1 | 0.97639 | -0.4539 | 0.4 | 1 | 1.1 | 0.9
190 | 1 | 0.0028861 | 0.00072334 | 0 | 0 | 1 | 0.97585 | -0.46455 | 0.4 | 1 | 1.1 | 0.9
187 | 1 | 0.0050467 | 0.0012648 | 0 | 0 | 1 | 0.97478 | -0.48546 | 0.4 | 1 | 1.1 | 0.9
188 | 1 | 0.0024916 | 0.00062444 | 0 | 0 | 1 | 0.97497 | -0.48176 | 0.4 | 1 | 1.1 | 0.9
189 | 1 | 0 | 0 | 0 | 0 | 1 | 0.97383 | -0.50428 | 0.4 | 1 | 1.1 | 0.9
192 | 1 | 0 | 0 | 0 | 0 | 1 | 0.97376 | -0.50553 | 0.4 | 1 | 1.1 | 0.9
193 | 1 | 0 | 0 | 0 | 0 | 1 | 0.97369 | -0.50702 | 0.4 | 1 | 1.1 | 0.9
205 | 1 | 0.0028937 | 0.00072523 | 0 | 0 | 1 | 0.97356 | -0.50944 | 0.4 | 1 | 1.1 | 0.9
204 | 1 | 0.0026244 | 0.00065773 | 0 | 0 | 1 | 0.97354 | -0.50988 | 0.4 | 1 | 1.1 | 0.9

## generator_data
GEN_BUS | PG | QG | QMAX | QMIN | VG | MBASE | GEN_STATUS | PMAX | PMIN
98 | 0.59503 | 0.15303 | 10 | -10 | 1 | 100 | 1 | 10 | 0

## branch_data
F_BUS | T_BUS | BR_R | BR_X | BR_B | RATE_A | RATE_B | RATE_C | TAP | SHIFT | BR_STATUS | ANGMIN | ANGMAX | P_in | Q_in | P_out | Q_out
1 | 2 | 0.14565 | 0.093217 | 2.4459e-10 | 0 | 0 | 0 | 0 | 0 | 1 | -90 | 90 | -0.1158 | -0.029382 | 0.11582 | 0.029395
1 | 3 | 2.7878 | 1.7842 | 4.6815e-09 | 0 | 0 | 0 | 0 | 0 | 1 | -90 | 90 | 0.10552 | 0.026804 | -0.10518 | -0.026591
2 | 4 | 1.0912 | 0.69835 | 1.8324e-09 | 0 | 0 | 0 | 0 | 0 | 1 | -90 | 90 | -0.11845 | -0.030053 | 0.11861 | 0.030159
3 | 5 | 1.437 | 0.91967 | 2.4131e-09 | 0 | 0 | 0 | 0 | 0 | 1 | -90 | 90 | 0.10384 | 0.026255 | -0.10367 | -0.026147
4 | 206 | 1.4616 | 0.9354 | 7.3631e-09 | 0 | 0 | 0 | 0 | 0 | 1 | -90 | 90 | 0.17979 | 0.046172 | -0.17928 | -0.045847
4 | 38 | 0.22042 | 0.14107 | 1.1104e-09 | 0 | 0 | 0 | 0 | 0 | 1 | -90 | 90 | -0.2984 | -0.07633 | 0.29861 | 0.076465
5 | 9 | 1.1769 | 0.7532 | 1.9763e-09 | 0 | 0 | 0 | 0 | 0 | 1 | -90 | 90 | 0.10367 | 0.026147 | -0.10353 | -0.026059
206 | 76 | 1.0144 | 0.64918 | 5.1101e-09 | 0 | 0 | 0 | 0 | 0 | 1 | -90 | 90 | 0.17245 | 0.044136 | -0.17213 | -0.043928
38 | 98 | 0.9384 | 0.60058 | 4.7275e-09 | 0 | 0 | 0 | 0 | 0 | 1 | -90 | 90 | -0.33162 | -0.084784 | 0.33273 | 0.085493
38 | 20 | 1.2339 | 0.7897 | 2.0721e-09 | 0 | 0 | 0 | 0 | 0 | 1 | -90 | 90 | 0.033015 | 0.0083193 | -0.033 | -0.0083103
9 | 7 | 1.9694 | 1.2604 | 3.3072e-09 | 0 | 0 | 0 | 0 | 0 | 1 | -90 | 90 | 0.10089 | 0.025396 | -0.10067 | -0.025256
76 | 75 | 1.0361 | 0.66313 | 5.2199e-09 | 0 | 0 | 0 | 0 | 0 | 1 | -90 | 90 | 0.17213 | 0.043928 | -0.17179 | -0.043715
98 | 99 | 0.39668 | 0.25387 | 1.9984e-09 | 0 | 0 | 0 | 0 | 0 | 1 | -90 | 90 | 0.26064 | 0.067116 | -0.26035 | -0.066932
20 | 18 | 1.1169 | 0.71485 | 1.8757e-09 | 0 | 0 | 0 | 0 | 0 | 1 | -90 | 90 | 0.033 | 0.0083103 | -0.032987 | -0.0083021
16 | 28 | 0.31346 | 0.20062 | 5.2639e-10 | 0 | 0 | 0 | 0 | 0 | 1 | -90 | 90 | -0.0012527 | -0.00031396 | 0.0012527 | 0.00031392
28 | 29 | 1.0652 | 0.68172 | 1.7887e-09 | 0 | 0 | 0 | 0 | 0 | 1 | -90 | 90 | -0.0012527 | -0.00031392 | 0.0012528 | 0.00031375
7 | 6 | 0.23748 | 0.15199 | 3.9879e-10 | 0 | 0 | 0 | 0 | 0 | 1 | -90 | 90 | 0.095356 | 0.023925 | -0.095332 | -0.02391
6 | 8 | 0.26769 | 0.17132 | 4.4952e-10 | 0 | 0 | 0 | 0 | 0 | 1 | -90 | 90 | 0.049721 | 0.012479 | -0.049714 | -0.012474
8 | 10 | 2.5235 | 1.615 | 4.2376e-09 | 0 | 0 | 0 | 0 | 0 | 1 | -90 | 90 | 0.037463 | 0.0094037 | -0.037424 | -0.0093793
10 | 199 | 0.51089 | 0.32697 | 8.5793e-10 | 0 | 0 | 0 | 0 | 0 | 1 | -90 | 90 | 0.0064553 | 0.0016178 | -0.006455 | -0.0016178
11 | 12 | 0.65767 | 0.42091 | 1.1044e-09 | 0 | 0 | 0 | 0 | 0 | 1 | -90 | 90 | -0.0084906 | -0.0021276 | 0.0084911 | 0.0021278
11 | 13 | 0.56323 | 0.36047 | 9.4581e-10 | 0 | 0 | 0 | 0 | 0 | 1 | -90 | 90 | 0.0066505 | 0.0016664 | -0.0066503 | -0.0016664
12 | 14 | 0.34378 | 0.22002 | 5.773e-10 | 0 | 0 | 0 | 0 | 0 | 1 | -90 | 90 | -0.011276 | -0.0028259 | 0.011277 | 0.0028261
13 | 15 | 1.4701 | 0.94088 | 2.4687e-09 | 0 | 0 | 0 | 0 | 0 | 1 | -90 | 90 | 0.004995 | 0.0012515 | -0.0049946 | -0.0012515
14 | 26 | 1.934 | 1.2378 | 3.2478e-09 | 0 | 0 | 0 | 0 | 0 | 1 | -90 | 90 | -0.013748 | -0.0034455 | 0.013752 | 0.0034477
15 | 29 | 0.36077 | 0.23089 | 6.0582e-10 | 0 | 0 | 0 | 0 | 0 | 1 | -90 | 90 | 0.0031168 | 0.00078089 | -0.0031168 | -0.00078092
26 | 24 | 0.29596 | 0.18942 | 4.97e-10 | 0 | 0 | 0 | 0 | 0 | 1 | -90 | 90 | -0.015422 | -0.0038662 | 0.015423 | 0.0038666
24 | 23 | 1.9874 | 1.2719 | 3.3374e-09 | 0 | 0 | 0 | 0 | 0 | 1 | -90 | 90 | -0.017341 | -0.0043474 | 0.017347 | 0.0043512
17 | 18 | 3.1149 | 1.9935 | 5.2307e-09 | 0 | 0 | 0 | 0 | 0 | 1 | -90 | 90 | -0.029567 | -0.0074341 | 0.029597 | 0.0074523
17 | 19 | 2.6996 | 1.7278 | 4.5334e-09 | 0 | 0 | 0 | 0 | 0 | 1 | -90 | 90 | 0.028433 | 0.0071498 | -0.02841 | -0.0071352
19 | 21 | 1.3851 | 0.88647 | 2.326e-09 | 0 | 0 | 0 | 0 | 0 | 1 | -90 | 90 | 0.0014132 | 0.00035397 | -0.0014132 | -0.00035418
19 | 22 | 1.2818 | 0.82035 | 2.1525e-09 | 0 | 0 | 0 | 0 | 0 | 1 | -90 | 90 | 0.026996 | 0.0067813 | -0.026986 | -0.006775
22 | 32 | 0.82506 | 0.52804 | 1.3855e-09 | 0 | 0 | 0 | 0 | 0 | 1 | -90 | 90 | 0.024932 | 0.0062603 | -0.024926 | -0.0062569
22 | 30 | 1.4402 | 0.92175 | 2.4185e-09 | 0 | 0 | 0 | 0 | 0 | 1 | -90 | 90 | 0.0020545 | 0.00051468 | -0.0020544 | -0.00051488
32 | 27 | 1.7968 | 1.15 | 3.0174e-09 | 0 | 0 | 0 | 0 | 0 | 1 | -90 | 90 | 0.023194 | 0.0058227 | -0.023183 | -0.0058163
27 | 25 | 0.65886 | 0.42167 | 1.1064e-09 | 0 | 0 | 0 | 0 | 0 | 1 | -90 | 90 | 0.021708 | 0.0054466 | -0.021705 | -0.0054445
23 | 25 | 0.86405 | 0.55299 | 1.451e-09 | 0 | 0 | 0 | 0 | 0 | 1 | -90 | 90 | -0.020048 | -0.0050281 | 0.020052 | 0.0050303
33 | 34 | 1.1371 | 0.72772 | 1.9094e-09 | 0 | 0 | 0 | 0 | 0 | 1 | -90 | 90 | -0.0077212 | -0.001935 | 0.0077219 | 0.0019353
33 | 35 | 0.18371 | 0.11758 | 3.085e-10 | 0 | 0 | 0 | 0 | 0 | 1 | -90 | 90 | 0.00079892 | 0.00020016 | -0.00079892 | -0.00020019
34 | 36 | 0.22246 | 0.14237 | 3.7356e-10 | 0 | 0 | 0 | 0 | 0 | 1 | -90 | 90 | -0.099235 | -0.024871 | 0.099259 | 0.024886
35 | 37 | 0.24365 | 0.15593 | 4.0915e-10 | 0 | 0 | 0 | 0 | 0 | 1 | -90 | 90 | 0.00057892 | 0.00014505 | -0.00057892 | -0.00014509
36 | 39 | 1.9687 | 1.26 | 3.306e-09 | 0 | 0 | 0 | 0 | 0 | 1 | -90 | 90 | -0.1011 | -0.025346 | 0.10132 | 0.025489
39 | 73 | 1.0422 | 0.66701 | 1.7501e-09 | 0 | 0 | 0 | 0 | 0 | 1 | -90 | 90 | -0.10132 | -0.025489 | 0.10144 | 0.025564
73 | 74 | 3.14 | 2.0096 | 5.273e-09 | 0 | 0 | 0 | 0 | 0 | 1 | -90 | 90 | -0.10179 | -0.025653 | 0.10215 | 0.025882
40 | 46 | 0.63228 | 0.40466 | 1.0618e-09 | 0 | 0 | 0 | 0 | 0 | 1 | -90 | 90 | -0.00031086 | -7.7909e-05 | 0.00031086 | 7.7809e-05
46 | 77 | 0.50153 | 0.32098 | 8.422e-10 | 0 | 0 | 0 | 0 | 0 | 1 | -90 | 90 | -0.015258 | -0.0038239 | 0.015259 | 0.0038247
99 | 97 | 0.49683 | 0.31797 | 2.5029e-09 | 0 | 0 | 0 | 0 | 0 | 1 | -90 | 90 | 0.25714 | 0.066127 | -0.25679 | -0.065903
75 | 81 | 0.22 | 0.1408 | 1.1083e-09 | 0 | 0 | 0 | 0 | 0 | 1 | -90 | 90 | 0.069135 | 0.017653 | -0.069123 | -0.017645
75 | 74 | 1.1931 | 0.76359 | 2.0035e-09 | 0 | 0 | 0 | 0 | 0 | 1 | -90 | 90 | 0.10266 | 0.026062 | -0.10252 | -0.025975
77 | 44 | 2.5416 | 1.6266 | 4.2681e-09 | 0 | 0 | 0 | 0 | 0 | 1 | -90 | 90 | -0.0233 | -0.0058398 | 0.023315 | 0.0058494
41 | 42 | 0.29317 | 0.18763 | 4.9231e-10 | 0 | 0 | 0 | 0 | 0 | 1 | -90 | 90 | 0.024192 | 0.0060712 | -0.024191 | -0.00607
41 | 43 | 1.3092 | 0.83791 | 2.1986e-09 | 0 | 0 | 0 | 0 | 0 | 1 | -90 | 90 | -0.024872 | -0.0062415 | 0.024881 | 0.0062471
42 | 44 | 0.58457 | 0.37413 | 9.8165e-10 | 0 | 0 | 0 | 0 | 0 | 1 | -90 | 90 | 0.023754 | 0.0059607 | -0.02375 | -0.0059584
43 | 45 | 0.58234 | 0.3727 | 9.7791e-10 | 0 | 0 | 0 | 0 | 0 | 1 | -90 | 90 | -0.025379 | -0.0063719 | 0.025383 | 0.0063745
45 | 58 | 0.6316 | 0.40422 | 1.0606e-09 | 0 | 0 | 0 | 0 | 0 | 1 | -90 | 90 | -0.025824 | -0.006485 | 0.025829 | 0.0064879
58 | 53 | 1.1974 | 0.76631 | 2.0107e-09 | 0 | 0 | 0 | 0 | 0 | 1 | -90 | 90 | -0.03016 | -0.007573 | 0.030172 | 0.0075807
58 | 57 | 1.423 | 0.91074 | 2.3896e-09 | 0 | 0 | 0 | 0 | 0 | 1 | -90 | 90 | 0.0043316 | 0.0010851 | -0.0043313 | -0.0010852
53 | 50 | 1.3458 | 0.86132 | 2.26e-09 | 0 | 0 | 0 | 0 | 0 | 1 | -90 | 90 | -0.03068 | -0.0077079 | 0.030694 | 0.0077168
57 | 55 | 2.0918 | 1.3388 | 3.5128e-09 | 0 | 0 | 0 | 0 | 0 | 1 | -90 | 90 | 0.0037431 | 0.00093774 | -0.0037428 | -0.00093787
47 | 48 | 2.0121 | 1.2877 | 3.3788e-09 | 0 | 0 | 0 | 0 | 0 | 1 | -90 | 90 | 0.036063 | 0.0090768 | -0.036034 | -0.0090584
47 | 49 | 0.14222 | 0.091021 | 2.3883e-10 | 0 | 0 | 0 | 0 | 0 | 1 | -90 | 90 | -0.037525 | -0.0094432 | 0.037528 | 0.0094446
48 | 50 | 0.61978 | 0.39666 | 1.0408e-09 | 0 | 0 | 0 | 0 | 0 | 1 | -90 | 90 | 0.03545 | 0.0089119 | -0.035441 | -0.0089064
49 | 51 | 1.5317 | 0.98031 | 2.5722e-09 | 0 | 0 | 0 | 0 | 0 | 1 | -90 | 90 | 0.0018366 | 0.00046008 | -0.0018366 | -0.00046029
49 | 52 | 1.6648 | 1.0655 | 2.7957e-09 | 0 | 0 | 0 | 0 | 0 | 1 | -90 | 90 | -0.039364 | -0.0099047 | 0.039393 | 0.0099229
51 | 59 | 0.011753 | 0.0075222 | 1.9737e-11 | 0 | 0 | 0 | 0 | 0 | 1 | -90 | 90 | 0.00092145 | 0.00023094 | -0.00092145 | -0.00023094
52 | 69 | 0.69805 | 0.44675 | 1.1722e-09 | 0 | 0 | 0 | 0 | 0 | 1 | -90 | 90 | 0.011806 | 0.0029592 | -0.011805 | -0.0029586
52 | 78 | 1.7408 | 1.1141 | 2.9233e-09 | 0 | 0 | 0 | 0 | 0 | 1 | -90 | 90 | -0.0512 | -0.012882 | 0.051251 | 0.012914
69 | 84 | 0.70486 | 0.45111 | 1.1837e-09 | 0 | 0 | 0 | 0 | 0 | 1 | -90 | 90 | 0.010351 | 0.0025945 | -0.01035 | -0.0025941
69 | 67 | 1.4713 | 0.94163 | 2.4707e-09 | 0 | 0 | 0 | 0 | 0 | 1 | -90 | 90 | 0.0014543 | 0.00036416 | -0.0014543 | -0.00036438
78 | 79 | 0.88544 | 0.56668 | 1.4869e-09 | 0 | 0 | 0 | 0 | 0 | 1 | -90 | 90 | -0.052713 | -0.013281 | 0.05274 | 0.013298
84 | 82 | 0.90993 | 0.58236 | 1.528e-09 | 0 | 0 | 0 | 0 | 0 | 1 | -90 | 90 | 0.0073939 | 0.0018531 | -0.0073933 | -0.0018529
67 | 66 | 0.62749 | 0.40159 | 1.0537e-09 | 0 | 0 | 0 | 0 | 0 | 1 | -90 | 90 | 0.00073468 | 0.00018403 | -0.00073468 | -0.00018413
79 | 80 | 1.5972 | 1.0222 | 2.6821e-09 | 0 | 0 | 0 | 0 | 0 | 1 | -90 | 90 | 0.0015851 | 0.00039703 | -0.0015851 | -0.00039726
79 | 64 | 0.94854 | 0.60706 | 1.5928e-09 | 0 | 0 | 0 | 0 | 0 | 1 | -90 | 90 | -0.054325 | -0.013695 | 0.054357 | 0.013715
54 | 55 | 1.6422 | 1.051 | 2.7577e-09 | 0 | 0 | 0 | 0 | 0 | 1 | -90 | 90 | -0.0037425 | -0.00093796 | 0.0037428 | 0.00093787
61 | 62 | 0.48361 | 0.30951 | 8.1212e-10 | 0 | 0 | 0 | 0 | 0 | 1 | -90 | 90 | 0.058654 | 0.014837 | -0.058636 | -0.014825
61 | 63 | 1.0437 | 0.66794 | 1.7526e-09 | 0 | 0 | 0 | 0 | 0 | 1 | -90 | 90 | -0.063346 | -0.016013 | 0.063392 | 0.016042
62 | 64 | 2.722 | 1.7421 | 4.571e-09 | 0 | 0 | 0 | 0 | 0 | 1 | -90 | 90 | 0.056726 | 0.014346 | -0.056629 | -0.014285
63 | 65 | 0.348 | 0.22272 | 5.8439e-10 | 0 | 0 | 0 | 0 | 0 | 1 | -90 | 90 | -0.063392 | -0.016042 | 0.063408 | 0.016052
65 | 70 | 1.914 | 1.225 | 3.2142e-09 | 0 | 0 | 0 | 0 | 0 | 1 | -90 | 90 | -0.064747 | -0.016387 | 0.064835 | 0.016444
70 | 71 | 1.8089 | 1.1577 | 3.0377e-09 | 0 | 0 | 0 | 0 | 0 | 1 | -90 | 90 | -0.065624 | -0.016642 | 0.06571 | 0.016696
71 | 72 | 0.74787 | 0.47864 | 1.2559e-09 | 0 | 0 | 0 | 0 | 0 | 1 | -90 | 90 | -0.067069 | -0.017037 | 0.067106 | 0.01706
82 | 83 | 0.20578 | 0.1317 | 3.4556e-10 | 0 | 0 | 0 | 0 | 0 | 1 | -90 | 90 | 0.00073192 | 0.0001834 | -0.00073192 | -0.00018344
72 | 86 | 2.4495 | 1.5677 | 4.1134e-09 | 0 | 0 | 0 | 0 | 0 | 1 | -90 | 90 | -0.067106 | -0.01706 | 0.067227 | 0.017137
86 | 85 | 0.584 | 0.37376 | 2.9421e-09 | 0 | 0 | 0 | 0 | 0 | 1 | -90 | 90 | -0.068231 | -0.017389 | 0.068261 | 0.017408
85 | 81 | 1.1074 | 0.70876 | 5.5791e-09 | 0 | 0 | 0 | 0 | 0 | 1 | -90 | 90 | -0.068261 | -0.017408 | 0.068317 | 0.017443
87 | 88 | 1.5262 | 0.97674 | 2.5628e-09 | 0 | 0 | 0 | 0 | 0 | 1 | -90 | 90 | 0.0060976 | 0.0015279 | -0.006097 | -0.0015278
87 | 89 | 0.70339 | 0.45017 | 1.1812e-09 | 0 | 0 | 0 | 0 | 0 | 1 | -90 | 90 | -0.0081671 | -0.0020466 | 0.0081676 | 0.0020468
88 | 90 | 0.04649 | 0.029754 | 7.8069e-11 | 0 | 0 | 0 | 0 | 0 | 1 | -90 | 90 | 0.0024479 | 0.00061321 | -0.0024479 | -0.00061321
89 | 91 | 1.275 | 0.81602 | 2.1411e-09 | 0 | 0 | 0 | 0 | 0 | 1 | -90 | 90 | -0.010526 | -0.0026377 | 0.010527 | 0.0026385
90 | 92 | 1.7479 | 1.1186 | 2.9351e-09 | 0 | 0 | 0 | 0 | 0 | 1 | -90 | 90 | 0.00051448 | 0.00012865 | -0.00051447 | -0.00012894
91 | 96 | 0.28161 | 0.18023 | 4.729e-10 | 0 | 0 | 0 | 0 | 0 | 1 | -90 | 90 | -0.012925 | -0.0032395 | 0.012926 | 0.0032398
96 | 94 | 0.11243 | 0.071956 | 1.888e-10 | 0 | 0 | 0 | 0 | 0 | 1 | -90 | 90 | -0.014892 | -0.0037326 | 0.014892 | 0.0037328
94 | 93 | 2.2709 | 1.4534 | 3.8134e-09 | 0 | 0 | 0 | 0 | 0 | 1 | -90 | 90 | -0.016035 | -0.0040192 | 0.016042 | 0.0040228
93 | 95 | 0.014101 | 0.0090248 | 2.368e-11 | 0 | 0 | 0 | 0 | 0 | 1 | -90 | 90 | -0.017396 | -0.0043624 | 0.017396 | 0.0043624
95 | 97 | 1.3971 | 0.89414 | 2.3461e-09 | 0 | 0 | 0 | 0 | 0 | 1 | -90 | 90 | -0.019303 | -0.0048402 | 0.019309 | 0.0048436
97 | 112 | 0.17208 | 0.11013 | 8.6692e-10 | 0 | 0 | 0 | 0 | 0 | 1 | -90 | 90 | 0.23748 | 0.061059 | -0.23737 | -0.060993
112 | 134 | 0.40194 | 0.25724 | 2.0249e-09 | 0 | 0 | 0 | 0 | 0 | 1 | -90 | 90 | 0.23737 | 0.060993 | -0.23713 | -0.060838
134 | 125 | 0.074047 | 0.04739 | 3.7304e-10 | 0 | 0 | 0 | 0 | 0 | 1 | -90 | 90 | 0.23587 | 0.060521 | -0.23582 | -0.060493
100 | 101 | 0.20769 | 0.13292 | 3.4877e-10 | 0 | 0 | 0 | 0 | 0 | 1 | -90 | 90 | 0.010812 | 0.0027099 | -0.010812 | -0.0027097
100 | 102 | 1.456 | 0.93182 | 2.445e-09 | 0 | 0 | 0 | 0 | 0 | 1 | -90 | 90 | -0.01354 | -0.0033935 | 0.013543 | 0.0033951
101 | 103 | 2.2212 | 1.4216 | 3.73e-09 | 0 | 0 | 0 | 0 | 0 | 1 | -90 | 90 | 0.0072614 | 0.0018199 | -0.0072601 | -0.0018194
102 | 104 | 0.39175 | 0.25072 | 6.5785e-10 | 0 | 0 | 0 | 0 | 0 | 1 | -90 | 90 | 0.0038933 | 0.00097573 | -0.0038933 | -0.00097575
102 | 106 | 1.8409 | 1.1782 | 3.0913e-09 | 0 | 0 | 0 | 0 | 0 | 1 | -90 | 90 | -0.017436 | -0.0043709 | 0.017442 | 0.0043745
103 | 110 | 0.71459 | 0.45734 | 1.2e-09 | 0 | 0 | 0 | 0 | 0 | 1 | -90 | 90 | 0.0047832 | 0.0011986 | -0.004783 | -0.0011986
106 | 107 | 1.4266 | 0.91305 | 2.3957e-09 | 0 | 0 | 0 | 0 | 0 | 1 | -90 | 90 | -0.027963 | -0.0070117 | 0.027976 | 0.0070194
106 | 105 | 0.89758 | 0.57445 | 1.5073e-09 | 0 | 0 | 0 | 0 | 0 | 1 | -90 | 90 | 0.010521 | 0.0026371 | -0.01052 | -0.0026366
110 | 111 | 0.99421 | 0.6363 | 1.6695e-09 | 0 | 0 | 0 | 0 | 0 | 1 | -90 | 90 | 0.0018188 | 0.00045569 | -0.0018188 | -0.00045582
105 | 157 | 0.38456 | 0.24612 | 6.4578e-10 | 0 | 0 | 0 | 0 | 0 | 1 | -90 | 90 | 0.01052 | 0.0026366 | -0.010519 | -0.0026363
157 | 156 | 1.2014 | 0.76892 | 2.0175e-09 | 0 | 0 | 0 | 0 | 0 | 1 | -90 | 90 | 0.0075842 | 0.0019007 | -0.0075834 | -0.0019004
107 | 108 | 1.4653 | 0.9378 | 2.4607e-09 | 0 | 0 | 0 | 0 | 0 | 1 | -90 | 90 | -0.030686 | -0.0076988 | 0.030702 | 0.0077084
156 | 155 | 1.4957 | 0.95726 | 2.5117e-09 | 0 | 0 | 0 | 0 | 0 | 1 | -90 | 90 | 0.0038743 | 0.00097085 | -0.0038741 | -0.00097093
108 | 109 | 1.8794 | 1.2028 | 3.156e-09 | 0 | 0 | 0 | 0 | 0 | 1 | -90 | 90 | -0.033578 | -0.0084292 | 0.033602 | 0.008444
109 | 120 | 1.4238 | 0.91121 | 2.3909e-09 | 0 | 0 | 0 | 0 | 0 | 1 | -90 | 90 | -0.040237 | -0.010106 | 0.040263 | 0.010122
109 | 118 | 0.35656 | 0.2282 | 5.9876e-10 | 0 | 0 | 0 | 0 | 0 | 1 | -90 | 90 | 0.0066357 | 0.0016623 | -0.0066356 | -0.0016623
120 | 196 | 0.067561 | 0.043239 | 1.1345e-10 | 0 | 0 | 0 | 0 | 0 | 1 | -90 | 90 | -0.042287 | -0.01063 | 0.042289 | 0.010631
118 | 117 | 1.2345 | 0.7901 | 2.0731e-09 | 0 | 0 | 0 | 0 | 0 | 1 | -90 | 90 | 0.0066356 | 0.0016623 | -0.006635 | -0.0016621
196 | 158 | 0.73483 | 0.47029 | 1.234e-09 | 0 | 0 | 0 | 0 | 0 | 1 | -90 | 90 | -0.045015 | -0.011314 | 0.045031 | 0.011324
117 | 116 | 0.15542 | 0.099467 | 2.6099e-10 | 0 | 0 | 0 | 0 | 0 | 1 | -90 | 90 | 0.0040957 | 0.0010257 | -0.0040957 | -0.0010257
113 | 114 | 1.3223 | 0.84625 | 2.2204e-09 | 0 | 0 | 0 | 0 | 0 | 1 | -90 | 90 | -0.0020553 | -0.0005151 | 0.0020553 | 0.00051492
114 | 116 | 4.1094 | 2.63 | 6.9007e-09 | 0 | 0 | 0 | 0 | 0 | 1 | -90 | 90 | -0.0020553 | -0.00051492 | 0.0020555 | 0.00051439
125 | 123 | 0.63282 | 0.40501 | 3.188e-09 | 0 | 0 | 0 | 0 | 0 | 1 | -90 | 90 | 0.23236 | 0.059625 | -0.23199 | -0.05939
119 | 126 | 0.57902 | 0.37057 | 9.7232e-10 | 0 | 0 | 0 | 0 | 0 | 1 | -90 | 90 | -0.005587 | -0.0014002 | 0.0055872 | 0.0014003
126 | 127 | 0.91026 | 0.58257 | 1.5286e-09 | 0 | 0 | 0 | 0 | 0 | 1 | -90 | 90 | -0.012487 | -0.0031295 | 0.012489 | 0.0031304
127 | 139 | 1.3038 | 0.83442 | 2.1894e-09 | 0 | 0 | 0 | 0 | 0 | 1 | -90 | 90 | -0.017939 | -0.0044965 | 0.017944 | 0.0044993
158 | 133 | 1.9385 | 1.2406 | 3.2552e-09 | 0 | 0 | 0 | 0 | 0 | 1 | -90 | 90 | -0.048289 | -0.012141 | 0.048339 | 0.012172
121 | 122 | 0.5303 | 0.33939 | 2.6716e-09 | 0 | 0 | 0 | 0 | 0 | 1 | -90 | 90 | 0.22687 | 0.058091 | -0.22658 | -0.057903
121 | 123 | 0.069239 | 0.044313 | 3.4881e-10 | 0 | 0 | 0 | 0 | 0 | 1 | -90 | 90 | -0.22914 | -0.05866 | 0.22918 | 0.058685
122 | 124 | 0.075217 | 0.048139 | 3.7893e-10 | 0 | 0 | 0 | 0 | 0 | 1 | -90 | 90 | 0.22497 | 0.0575 | -0.22493 | -0.057474
124 | 146 | 0.47268 | 0.30252 | 2.3813e-09 | 0 | 0 | 0 | 0 | 0 | 1 | -90 | 90 | 0.22288 | 0.056961 | -0.22263 | -0.056799
146 | 147 | 0.12187 | 0.077994 | 6.1394e-10 | 0 | 0 | 0 | 0 | 0 | 1 | -90 | 90 | 0.22101 | 0.056393 | -0.22095 | -0.056352
147 | 148 | 0.18232 | 0.11668 | 9.1849e-10 | 0 | 0 | 0 | 0 | 0 | 1 | -90 | 90 | 0.21941 | 0.055967 | -0.21932 | -0.055906
139 | 137 | 1.1021 | 0.70536 | 1.8508e-09 | 0 | 0 | 0 | 0 | 0 | 1 | -90 | 90 | -0.02254 | -0.0056513 | 0.022547 | 0.0056551
137 | 140 | 1.2415 | 0.79454 | 2.0848e-09 | 0 | 0 | 0 | 0 | 0 | 1 | -90 | 90 | -0.035706 | -0.0089547 | 0.035724 | 0.0089659
137 | 135 | 2.3219 | 1.486 | 3.899e-09 | 0 | 0 | 0 | 0 | 0 | 1 | -90 | 90 | 0.013159 | 0.0032996 | -0.013155 | -0.0032971
128 | 129 | 0.073631 | 0.047124 | 3.7094e-10 | 0 | 0 | 0 | 0 | 0 | 1 | -90 | 90 | -0.18141 | -0.045873 | 0.18144 | 0.04589
128 | 130 | 0.57695 | 0.36925 | 2.9066e-09 | 0 | 0 | 0 | 0 | 0 | 1 | -90 | 90 | 0.17874 | 0.045202 | -0.17853 | -0.045072
129 | 131 | 0.25935 | 0.16598 | 1.3065e-09 | 0 | 0 | 0 | 0 | 0 | 1 | -90 | 90 | -0.18649 | -0.047156 | 0.18659 | 0.04722
130 | 132 | 0.24867 | 0.15915 | 1.2528e-09 | 0 | 0 | 0 | 0 | 0 | 1 | -90 | 90 | 0.13018 | 0.032895 | -0.13014 | -0.032865
130 | 133 | 0.32383 | 0.20725 | 5.4379e-10 | 0 | 0 | 0 | 0 | 0 | 1 | -90 | 90 | 0.048347 | 0.012178 | -0.048339 | -0.012172
131 | 149 | 1.6489 | 1.0553 | 2.7689e-09 | 0 | 0 | 0 | 0 | 0 | 1 | -90 | 90 | 0.011971 | 0.003001 | -0.011969 | -0.0029996
131 | 144 | 0.39542 | 0.25307 | 1.9921e-09 | 0 | 0 | 0 | 0 | 0 | 1 | -90 | 90 | -0.19856 | -0.050221 | 0.19873 | 0.05033
132 | 162 | 2.2129 | 1.4163 | 3.7161e-09 | 0 | 0 | 0 | 0 | 0 | 1 | -90 | 90 | 0.014308 | 0.0035879 | -0.014303 | -0.003585
132 | 170 | 0.48967 | 0.31339 | 2.4668e-09 | 0 | 0 | 0 | 0 | 0 | 1 | -90 | 90 | 0.11583 | 0.029277 | -0.11576 | -0.029231
149 | 150 | 3.3358 | 2.1349 | 5.6018e-09 | 0 | 0 | 0 | 0 | 0 | 1 | -90 | 90 | 0.0069555 | 0.0017432 | -0.0069538 | -0.0017427
144 | 142 | 0.01263 | 0.0080834 | 6.3629e-11 | 0 | 0 | 0 | 0 | 0 | 1 | -90 | 90 | -0.20311 | -0.051427 | 0.20311 | 0.051431
162 | 161 | 0.74628 | 0.47762 | 1.2532e-09 | 0 | 0 | 0 | 0 | 0 | 1 | -90 | 90 | 0.010803 | 0.0027077 | -0.010802 | -0.0027072
170 | 168 | 0.68257 | 0.43685 | 3.4387e-09 | 0 | 0 | 0 | 0 | 0 | 1 | -90 | 90 | 0.11268 | 0.028461 | -0.11259 | -0.0284
150 | 151 | 1.9407 | 1.242 | 3.2589e-09 | 0 | 0 | 0 | 0 | 0 | 1 | -90 | 90 | 0.0047949 | 0.0012016 | -0.0047944 | -0.0012016
142 | 141 | 0.60838 | 0.38936 | 3.0649e-09 | 0 | 0 | 0 | 0 | 0 | 1 | -90 | 90 | -0.20577 | -0.052097 | 0.20606 | 0.052278
161 | 163 | 0.52273 | 0.33455 | 8.778e-10 | 0 | 0 | 0 | 0 | 0 | 1 | -90 | 90 | 0.0090568 | 0.0022699 | -0.0090564 | -0.0022697
168 | 169 | 0.0023443 | 0.0015003 | 1.181e-11 | 0 | 0 | 0 | 0 | 0 | 1 | -90 | 90 | 0.11068 | 0.027921 | -0.11068 | -0.027921
135 | 136 | 0.096734 | 0.06191 | 1.6244e-10 | 0 | 0 | 0 | 0 | 0 | 1 | -90 | 90 | 0.011133 | 0.0027903 | -0.011132 | -0.0027902
136 | 138 | 0.75811 | 0.48519 | 1.2731e-09 | 0 | 0 | 0 | 0 | 0 | 1 | -90 | 90 | 0.0090906 | 0.0022785 | -0.0090899 | -0.0022782
138 | 159 | 0.80749 | 0.51679 | 1.356e-09 | 0 | 0 | 0 | 0 | 0 | 1 | -90 | 90 | 0.0069281 | 0.0017364 | -0.0069276 | -0.0017362
140 | 198 | 0.41498 | 0.26559 | 6.9687e-10 | 0 | 0 | 0 | 0 | 0 | 1 | -90 | 90 | -0.038455 | -0.0096505 | 0.038462 | 0.0096548
159 | 160 | 0.26499 | 0.1696 | 4.4499e-10 | 0 | 0 | 0 | 0 | 0 | 1 | -90 | 90 | 0.0040431 | 0.0010133 | -0.004043 | -0.0010133
198 | 191 | 0.201 | 0.12864 | 3.3754e-10 | 0 | 0 | 0 | 0 | 0 | 1 | -90 | 90 | -0.042297 | -0.010616 | 0.042301 | 0.010618
191 | 189 | 1.272 | 0.81411 | 2.1361e-09 | 0 | 0 | 0 | 0 | 0 | 1 | -90 | 90 | -0.047314 | -0.011875 | 0.047346 | 0.011895
141 | 143 | 0.12855 | 0.082273 | 6.4762e-10 | 0 | 0 | 0 | 0 | 0 | 1 | -90 | 90 | -0.208 | -0.052765 | 0.20806 | 0.052804
143 | 145 | 0.50544 | 0.32348 | 2.5463e-09 | 0 | 0 | 0 | 0 | 0 | 1 | -90 | 90 | -0.20957 | -0.053181 | 0.20981 | 0.053336
145 | 153 | 0.15719 | 0.1006 | 7.9191e-10 | 0 | 0 | 0 | 0 | 0 | 1 | -90 | 90 | -0.21201 | -0.053889 | 0.21209 | 0.053938
153 | 154 | 0.35084 | 0.22454 | 1.7675e-09 | 0 | 0 | 0 | 0 | 0 | 1 | -90 | 90 | -0.21566 | -0.054833 | 0.21584 | 0.054947
153 | 152 | 1.4268 | 0.91317 | 2.396e-09 | 0 | 0 | 0 | 0 | 0 | 1 | -90 | 90 | 0.0035721 | 0.0008951 | -0.0035719 | -0.00089521
154 | 148 | 0.44203 | 0.2829 | 2.2269e-09 | 0 | 0 | 0 | 0 | 0 | 1 | -90 | 90 | -0.21755 | -0.055376 | 0.21778 | 0.055521
163 | 164 | 0.58536 | 0.37463 | 9.8298e-10 | 0 | 0 | 0 | 0 | 0 | 1 | -90 | 90 | 0.0070995 | 0.0017793 | -0.0070992 | -0.0017792
164 | 165 | 0.15989 | 0.10233 | 2.685e-10 | 0 | 0 | 0 | 0 | 0 | 1 | -90 | 90 | 0.0051795 | 0.001298 | -0.0051794 | -0.001298
165 | 166 | 0.46358 | 0.29669 | 7.7848e-10 | 0 | 0 | 0 | 0 | 0 | 1 | -90 | 90 | 0.0021799 | 0.00054626 | -0.0021798 | -0.00054632
169 | 171 | 0.23936 | 0.15319 | 1.2058e-09 | 0 | 0 | 0 | 0 | 0 | 1 | -90 | 90 | 0.10845 | 0.027362 | -0.10842 | -0.027342
171 | 177 | 0.043188 | 0.02764 | 2.1757e-10 | 0 | 0 | 0 | 0 | 0 | 1 | -90 | 90 | 0.10641 | 0.026838 | -0.1064 | -0.026835
177 | 178 | 0.0068241 | 0.0043674 | 3.4378e-11 | 0 | 0 | 0 | 0 | 0 | 1 | -90 | 90 | 0.10392 | 0.026212 | -0.10392 | -0.026211
178 | 194 | 0.24646 | 0.15774 | 1.2416e-09 | 0 | 0 | 0 | 0 | 0 | 1 | -90 | 90 | 0.10169 | 0.025653 | -0.10166 | -0.025635
172 | 173 | 0.078746 | 0.050398 | 1.3224e-10 | 0 | 0 | 0 | 0 | 0 | 1 | -90 | 90 | -0.015944 | -0.0039962 | 0.015944 | 0.0039963
172 | 174 | 0.58738 | 0.37592 | 9.8637e-10 | 0 | 0 | 0 | 0 | 0 | 1 | -90 | 90 | 0.011744 | 0.0029437 | -0.011744 | -0.0029432
173 | 175 | 0.55231 | 0.35348 | 9.2748e-10 | 0 | 0 | 0 | 0 | 0 | 1 | -90 | 90 | -0.018076 | -0.0045306 | 0.018078 | 0.0045318
174 | 176 | 1.4494 | 0.92762 | 2.4339e-09 | 0 | 0 | 0 | 0 | 0 | 1 | -90 | 90 | 0.010076 | 0.0025254 | -0.010075 | -0.0025246
175 | 194 | 1.0754 | 0.68823 | 1.8058e-09 | 0 | 0 | 0 | 0 | 0 | 1 | -90 | 90 | -0.019697 | -0.0049376 | 0.019702 | 0.0049404
176 | 179 | 0.82915 | 0.53066 | 1.3924e-09 | 0 | 0 | 0 | 0 | 0 | 1 | -90 | 90 | 0.0069058 | 0.0017304 | -0.0069054 | -0.0017302
194 | 186 | 0.54008 | 0.34565 | 1.8139e-09 | 0 | 0 | 0 | 0 | 0 | 1 | -90 | 90 | 0.081958 | 0.020695 | -0.081917 | -0.020669
179 | 180 | 1.6617 | 1.0635 | 2.7904e-09 | 0 | 0 | 0 | 0 | 0 | 1 | -90 | 90 | 0.0036088 | 0.00090402 | -0.0036086 | -0.00090413
186 | 184 | 0.78045 | 0.49949 | 1.3106e-09 | 0 | 0 | 0 | 0 | 0 | 1 | -90 | 90 | 0.078889 | 0.01991 | -0.078836 | -0.019876
180 | 197 | 2.5852 | 1.6546 | 4.3413e-09 | 0 | 0 | 0 | 0 | 0 | 1 | -90 | 90 | 0.0036086 | 0.00090413 | -0.0036082 | -0.00090431
181 | 182 | 0.55363 | 0.35432 | 9.297e-10 | 0 | 0 | 0 | 0 | 0 | 1 | -90 | 90 | -0.072478 | -0.018257 | 0.072511 | 0.018278
181 | 183 | 0.039918 | 0.025547 | 6.7033e-11 | 0 | 0 | 0 | 0 | 0 | 1 | -90 | 90 | 0.069953 | 0.017624 | -0.069951 | -0.017623
182 | 184 | 0.50183 | 0.32117 | 8.4271e-10 | 0 | 0 | 0 | 0 | 0 | 1 | -90 | 90 | -0.076677 | -0.019322 | 0.07671 | 0.019343
183 | 185 | 0.41151 | 0.26337 | 6.9104e-10 | 0 | 0 | 0 | 0 | 0 | 1 | -90 | 90 | 0.067821 | 0.017089 | -0.0678 | -0.017076
185 | 195 | 0.042637 | 0.027288 | 7.1599e-11 | 0 | 0 | 0 | 0 | 0 | 1 | -90 | 90 | 0.065704 | 0.016551 | -0.065702 | -0.016549
195 | 190 | 0.7196 | 0.46054 | 1.2084e-09 | 0 | 0 | 0 | 0 | 0 | 1 | -90 | 90 | 0.06343 | 0.01598 | -0.063397 | -0.015959
190 | 188 | 1.2166 | 0.77864 | 2.043e-09 | 0 | 0 | 0 | 0 | 0 | 1 | -90 | 90 | 0.060511 | 0.015236 | -0.060462 | -0.015204
187 | 188 | 0.2724 | 0.17434 | 4.5743e-10 | 0 | 0 | 0 | 0 | 0 | 1 | -90 | 90 | -0.05796 | -0.014573 | 0.05797 | 0.01458
187 | 189 | 1.5166 | 0.97064 | 2.5468e-09 | 0 | 0 | 0 | 0 | 0 | 1 | -90 | 90 | 0.052913 | 0.013308 | -0.052866 | -0.013278
189 | 192 | 0.96786 | 0.61943 | 1.6253e-09 | 0 | 0 | 0 | 0 | 0 | 1 | -90 | 90 | 0.0055195 | 0.0013831 | -0.0055192 | -0.0013831
192 | 193 | 1.143 | 0.73155 | 1.9195e-09 | 0 | 0 | 0 | 0 | 0 | 1 | -90 | 90 | 0.0055192 | 0.0013831 | -0.0055188 | -0.001383
193 | 205 | 1.8641 | 1.193 | 3.1303e-09 | 0 | 0 | 0 | 0 | 0 | 1 | -90 | 90 | 0.0055188 | 0.001383 | -0.0055181 | -0.0013829
205 | 204 | 0.7133 | 0.45651 | 1.1978e-09 | 0 | 0 | 0 | 0 | 0 | 1 | -90 | 90 | 0.0026244 | 0.00065765 | -0.0026244 | -0.00065773