## bus_data
BUS_I | BUS_TYPE | Pd | Qd | Gs | Bs | area | Vm | Va | baseKV | zone | Vmax | Vmin
1 | 1 | 0.0032068 | 0.00080369 | 0 | 0 | 1 | 0.98485 | -0.29118 | 0.4 | 1 | 1.1 | 0.9
2 | 1 | 0.0032933 | 0.00082538 | 0 | 0 | 1 | 0.98497 | -0.28886 | 0.4 | 1 | 1.1 | 0.9
4 | 1 | 0.0040172 | 0.0010068 | 0 | 0 | 1 | 0.98516 | -0.28526 | 0.4 | 1 | 1.1 | 0.9
104 | 1 | 0.0022281 | 0.00055841 | 0 | 0 | 1 | 0.98769 | -0.23602 | 0.4 | 1 | 1.1 | 0.9
28 | 1 | 0.002895 | 0.00072554 | 0 | 0 | 1 | 0.98688 | -0.25174 | 0.4 | 1 | 1.1 | 0.9
102 | 1 | 0.0024683 | 0.00061862 | 0 | 0 | 1 | 0.98784 | -0.23317 | 0.4 | 1 | 1.1 | 0.9
5 | 1 | 0 | 0 | 0 | 0 | 1 | 0.98531 | -0.28224 | 0.4 | 1 | 1.1 | 0.9
36 | 1 | 0 | 0 | 0 | 0 | 1 | 0.98542 | -0.28013 | 0.4 | 1 | 1.1 | 0.9
114 | 1 | 0.0029356 | 0.00073573 | 0 | 0 | 1 | 0.98525 | -0.2835 | 0.4 | 1 | 1.1 | 0.9
100 | 1 | 0.0014693 | 0.00036824 | 0 | 0 | 1 | 0.98813 | -0.22755 | 0.4 | 1 | 1.1 | 0.9
101 | 1 | 0.00072311 | 0.00018123 | 0 | 0 | 1 | 0.98862 | -0.21793 | 0.4 | 1 | 1.1 | 0.9
106 | 1 | 0.00086897 | 0.00021779 | 0 | 0 | 1 | 0.98462 | -0.29562 | 0.4 | 1 | 1.1 | 0.9
30 | 1 | 0.0038946 | 0.00097607 | 0 | 0 | 1 | 0.98601 | -0.26854 | 0.4 | 1 | 1.1 | 0.9
113 | 1 | 0.0028183 | 0.00070632 | 0 | 0 | 1 | 0.98516 | -0.28528 | 0.4 | 1 | 1.1 | 0.9
103 | 1 | 0.00093079 | 0.00023328 | 0 | 0 | 1 | 0.98933 | -0.20421 | 0.4 | 1 | 1.1 | 0.9
6 | 1 | 0.0009117 | 0.00022849 | 0 | 0 | 1 | 0.98536 | -0.28149 | 0.4 | 1 | 1.1 | 0.9
7 | 1 | 0.0014992 | 0.00037572 | 0 | 0 | 1 | 0.98515 | -0.28555 | 0.4 | 1 | 1.1 | 0.9
8 | 1 | 0.00095171 | 0.00023852 | 0 | 0 | 1 | 0.98541 | -0.2804 | 0.4 | 1 | 1.1 | 0.9
9 | 1 | 0.0011883 | 0.00029782 | 0 | 0 | 1 | 0.98501 | -0.28823 | 0.4 | 1 | 1.1 | 0.9
10 | 1 | 0.0021509 | 0.00053907 | 0 | 0 | 1 | 0.98565 | -0.27568 | 0.4 | 1 | 1.1 | 0.9
11 | 1 | 0.0015119 | 0.00037892 | 0 | 0 | 1 | 0.98487 | -0.29092 | 0.4 | 1 | 1.1 | 0.9
12 | 1 | 0.0021131 | 0.0005296 | 0 | 0 | 1 | 0.98568 | -0.27516 | 0.4 | 1 | 1.1 | 0.9
26 | 1 | 0.0016926 | 0.0004242 | 0 | 0 | 1 | 0.98487 | -0.29098 | 0.4 | 1 | 1.1 | 0.9
27 | 1 | 0.0010909 | 0.0002734 | 0 | 0 | 1 | 0.9864 | -0.26123 | 0.4 | 1 | 1.1 | 0.9
24 | 1 | 0 | 0 | 0 | 0 | 1 | 0.98474 | -0.29345 | 0.4 | 1 | 1.1 | 0.9
13 | 1 | 0.0014292 | 0.00035819 | 0 | 0 | 1 | 0.98909 | -0.2089 | 0.4 | 1 | 1.1 | 0.9
14 | 1 | 0.0008459 | 0.000212 | 0 | 0 | 1 | 0.98903 | -0.21003 | 0.4 | 1 | 1.1 | 0.9
15 | 1 | 0.0019745 | 0.00049486 | 0 | 0 | 1 | 0.98934 | -0.20411 | 0.4 | 1 | 1.1 | 0.9
16 | 1 | 0.0093697 | 0.0023483 | 0 | 0 | 1 | 0.98681 | -0.25317 | 0.4 | 1 | 1.1 | 0.9
17 | 1 | 0 | 0 | 0 | 0 | 1 | 0.99034 | -0.18479 | 0.4 | 1 | 1.1 | 0.9
18 | 1 | 0.0011666 | 0.00029237 | 0 | 0 | 1 | 0.98621 | -0.26488 | 0.4 | 1 | 1.1 | 0.9
31 | 1 | 0.0016865 | 0.00042269 | 0 | 0 | 1 | 0.98942 | -0.20243 | 0.4 | 1 | 1.1 | 0.9
32 | 1 | 0.0027287 | 0.00068389 | 0 | 0 | 1 | 0.99237 | -0.1456 | 0.4 | 1 | 1.1 | 0.9
19 | 1 | 0.0026917 | 0.00067459 | 0 | 0 | 1 | 0.98615 | -0.26601 | 0.4 | 1 | 1.1 | 0.9
78 | 1 | 0.0013421 | 0.00033637 | 0 | 0 | 1 | 0.9933 | -0.12782 | 0.4 | 1 | 1.1 | 0.9
20 | 1 | 0.0020794 | 0.00052116 | 0 | 0 | 1 | 0.98563 | -0.27611 | 0.4 | 1 | 1.1 | 0.9
35 | 1 | 0.0012327 | 0.00030895 | 0 | 0 | 1 | 0.98531 | -0.28236 | 0.4 | 1 | 1.1 | 0.9
33 | 1 | 0.0042349 | 0.0010614 | 0 | 0 | 1 | 0.98503 | -0.28778 | 0.4 | 1 | 1.1 | 0.9
21 | 1 | 0.004968 | 0.0012451 | 0 | 0 | 1 | 0.98455 | -0.29725 | 0.4 | 1 | 1.1 | 0.9
22 | 1 | 0 | 0 | 0 | 0 | 1 | 0.98473 | -0.29377 | 0.4 | 1 | 1.1 | 0.9
34 | 1 | 0.035174 | 0.0088155 | 0 | 0 | 1 | 0.9847 | -0.29421 | 0.4 | 1 | 1.1 | 0.9
75 | 1 | 0.0013536 | 0.00033923 | 0 | 0 | 1 | 0.99398 | -0.1148 | 0.4 | 1 | 1.1 | 0.9
107 | 1 | 0.00087222 | 0.0002186 | 0 | 0 | 1 | 0.98436 | -0.30073 | 0.4 | 1 | 1.1 | 0.9
37 | 1 | 0.012621 | 0.0031632 | 0 | 0 | 1 | 0.9754 | -0.47255 | 0.4 | 1 | 1.1 | 0.9
38 | 1 | 0 | 0 | 0 | 0 | 1 | 0.97992 | -0.38433 | 0.4 | 1 | 1.1 | 0.9
39 | 1 | 0 | 0 | 0 | 0 | 1 | 0.97394 | -0.50131 | 0.4 | 1 | 1.1 | 0.9
40 | 1 | 0.0035815 | 0.0008976 | 0 | 0 | 1 | 0.97928 | -0.39689 | 0.4 | 1 | 1.1 | 0.9
41 | 1 | 0.0027867 | 0.0006984 | 0 | 0 | 1 | 0.98199 | -0.34425 | 0.4 | 1 | 1.1 | 0.9
42 | 1 | 0.035293 | 0.0088453 | 0 | 0 | 1 | 0.97124 | -0.55463 | 0.4 | 1 | 1.1 | 0.9
49 | 1 | 0 | 0 | 0 | 0 | 1 | 0.97761 | -0.42967 | 0.4 | 1 | 1.1 | 0.9
59 | 1 | 0.0044755 | 0.0011217 | 0 | 0 | 1 | 0.98323 | -0.3201 | 0.4 | 1 | 1.1 | 0.9
99 | 1 | 0.03711 | 0.0093006 | 0 | 0 | 1 | 0.97032 | -0.57281 | 0.4 | 1 | 1.1 | 0.9
50 | 1 | 0.0029822 | 0.0007474 | 0 | 0 | 1 | 0.97718 | -0.43799 | 0.4 | 1 | 1.1 | 0.9
57 | 1 | 0.0024295 | 0.00060889 | 0 | 0 | 1 | 0.98539 | -0.27857 | 0.4 | 1 | 1.1 | 0.9
43 | 1 | 0.0030416 | 0.00076229 | 0 | 0 | 1 | 0.97654 | -0.45071 | 0.4 | 1 | 1.1 | 0.9
44 | 1 | 0.0027987 | 0.00070143 | 0 | 0 | 1 | 0.97662 | -0.44904 | 0.4 | 1 | 1.1 | 0.9
45 | 1 | 0 | 0 | 0 | 0 | 1 | 0.97632 | -0.45508 | 0.4 | 1 | 1.1 | 0.9
46 | 1 | 0.0028249 | 0.00070798 | 0 | 0 | 1 | 0.9768 | -0.44554 | 0.4 | 1 | 1.1 | 0.9
47 | 1 | 0.0028433 | 0.00071261 | 0 | 0 | 1 | 0.97623 | -0.45678 | 0.4 | 1 | 1.1 | 0.9
48 | 1 | 0.0018436 | 0.00046205 | 0 | 0 | 1 | 0.9763 | -0.45546 | 0.4 | 1 | 1.1 | 0.9
88 | 1 | 0.0018978 | 0.00047564 | 0 | 0 | 1 | 0.97612 | -0.45891 | 0.4 | 1 | 1.1 | 0.9
90 | 1 | 0.0026968 | 0.00067589 | 0 | 0 | 1 | 0.97624 | -0.45663 | 0.4 | 1 | 1.1 | 0.9
89 | 1 | 0.0033397 | 0.00083702 | 0 | 0 | 1 | 0.97611 | -0.45907 | 0.4 | 1 | 1.1 | 0.9
51 | 1 | 0.0017448 | 0.00043728 | 0 | 0 | 1 | 0.99035 | -0.18362 | 0.4 | 1 | 1.1 | 0.9
52 | 1 | 0.0051257 | 0.0012846 | 0 | 0 | 1 | 0.99052 | -0.18034 | 0.4 | 1 | 1.1 | 0.9
53 | 1 | 0.0020581 | 0.00051581 | 0 | 0 | 1 | 0.99024 | -0.18576 | 0.4 | 1 | 1.1 | 0.9
54 | 1 | 0.0037567 | 0.00094151 | 0 | 0 | 1 | 0.99072 | -0.17651 | 0.4 | 1 | 1.1 | 0.9
55 | 1 | 0.0029559 | 0.00074082 | 0 | 0 | 1 | 0.99004 | -0.1896 | 0.4 | 1 | 1.1 | 0.9
62 | 1 | 0.0020925 | 0.00052444 | 0 | 0 | 1 | 0.99099 | -0.17131 | 0.4 | 1 | 1.1 | 0.9
91 | 1 | 0.0014684 | 0.00036802 | 0 | 0 | 1 | 0.98917 | -0.20661 | 0.4 | 1 | 1.1 | 0.9
63 | 1 | 0.0029491 | 0.00073912 | 0 | 0 | 1 | 0.99107 | -0.16966 | 0.4 | 1 | 1.1 | 0.9
111 | 1 | 0 | 0 | 0 | 0 | 1 | 0.98771 | -0.23496 | 0.4 | 1 | 1.1 | 0.9
56 | 1 | 0.0018995 | 0.00047606 | 0 | 0 | 1 | 0.98607 | -0.26539 | 0.4 | 1 | 1.1 | 0.9
58 | 1 | 0 | 0 | 0 | 0 | 1 | 0.98679 | -0.25149 | 0.4 | 1 | 1.1 | 0.9
60 | 1 | 0.0027729 | 0.00069496 | 0 | 0 | 1 | 0.98808 | -0.22672 | 0.4 | 1 | 1.1 | 0.9
61 | 1 | 0.0080155 | 0.0020089 | 0 | 0 | 1 | 0.98612 | -0.26469 | 0.4 | 1 | 1.1 | 0.9
64 | 1 | 0 | 0 | 0 | 0 | 1 | 0.98851 | -0.21857 | 0.4 | 1 | 1.1 | 0.9
110 | 1 | 0.014257 | 0.0035733 | 0 | 0 | 1 | 0.98595 | -0.26799 | 0.4 | 1 | 1.1 | 0.9
65 | 1 | 0 | 0 | 0 | 0 | 1 | 0.99158 | -0.15987 | 0.4 | 1 | 1.1 | 0.9
66 | 1 | 0.0027126 | 0.00067984 | 0 | 0 | 1 | 0.98844 | -0.21984 | 0.4 | 1 | 1.1 | 0.9
79 | 1 | 0.0022727 | 0.00056959 | 0 | 0 | 1 | 0.99114 | -0.16828 | 0.4 | 1 | 1.1 | 0.9
80 | 1 | 0.0018015 | 0.00045149 | 0 | 0 | 1 | 0.99128 | -0.16554 | 0.4 | 1 | 1.1 | 0.9
85 | 1 | 0.0048258 | 0.0012095 | 0 | 0 | 1 | 0.99236 | -0.14485 | 0.4 | 1 | 1.1 | 0.9
108 | 1 | 0.0025956 | 0.00065051 | 0 | 0 | 1 | 0.98837 | -0.22127 | 0.4 | 1 | 1.1 | 0.9
86 | 1 | 0.0024734 | 0.00061988 | 0 | 0 | 1 | 0.99264 | -0.13961 | 0.4 | 1 | 1.1 | 0.9
109 | 1 | 0.0032386 | 0.00081167 | 0 | 0 | 1 | 0.98835 | -0.22165 | 0.4 | 1 | 1.1 | 0.9
67 | 1 | 0.0025575 | 0.00064098 | 0 | 0 | 1 | 0.99786 | -0.04034 | 0.4 | 1 | 1.1 | 0.9
68 | 1 | 0.0048761 | 0.0012221 | 0 | 0 | 1 | 0.99982 | -0.0034257 | 0.4 | 1 | 1.1 | 0.9
69 | 1 | 0.002526 | 0.00063309 | 0 | 0 | 1 | 0.99728 | -0.051454 | 0.4 | 1 | 1.1 | 0.9
70 | 3 | 0.010326 | 0.0025879 | 0 | 0 | 1 | 1 | 0 | 0.4 | 1 | 1.1 | 0.9
71 | 1 | 0.0099674 | 0.0024981 | 0 | 0 | 1 | 0.99692 | -0.058223 | 0.4 | 1 | 1.1 | 0.9
76 | 1 | 0.0064161 | 0.001608 | 0 | 0 | 1 | 0.99765 | -0.044673 | 0.4 | 1 | 1.1 | 0.9
81 | 1 | 0.002549 | 0.00063885 | 0 | 0 | 1 | 0.99516 | -0.091569 | 0.4 | 1 | 1.1 | 0.9
74 | 1 | 0 | 0 | 0 | 0 | 1 | 0.99739 | -0.049689 | 0.4 | 1 | 1.1 | 0.9
82 | 1 | 0.0027752 | 0.00069553 | 0 | 0 | 1 | 0.9949 | -0.096589 | 0.4 | 1 | 1.1 | 0.9
72 | 1 | 0.0044086 | 0.0011049 | 0 | 0 | 1 | 0.99534 | -0.088677 | 0.4 | 1 | 1.1 | 0.9
73 | 1 | 0.0093842 | 0.0023519 | 0 | 0 | 1 | 0.99487 | -0.097727 | 0.4 | 1 | 1.1 | 0.9
77 | 1 | 0.014106 | 0.0035354 | 0 | 0 | 1 | 0.99719 | -0.053453 | 0.4 | 1 | 1.1 | 0.9
92 | 1 | 0.0025551 | 0.00064036 | 0 | 0 | 1 | 0.98245 | -0.338 | 0.4 | 1 | 1.1 | 0.9
93 | 1 | 0.0021707 | 0.00054403 | 0 | 0 | 1 | 0.98258 | -0.33554 | 0.4 | 1 | 1.1 | 0.9
94 | 1 | 0.0025248 | 0.00063277 | 0 | 0 | 1 | 0.98242 | -0.33871 | 0.4 | 1 | 1.1 | 0.9
95 | 1 | 0.0021794 | 0.00054622 | 0 | 0 | 1 | 0.98264 | -0.33428 | 0.4 | 1 | 1.1 | 0.9
96 | 1 | 0.0060573 | 0.0015181 | 0 | 0 | 1 | 0.98218 | -0.34343 | 0.4 | 1 | 1.1 | 0.9
97 | 1 | 0.0098391 | 0.0024659 | 0 | 0 | 1 | 0.98291 | -0.32911 | 0.4 | 1 | 1.1 | 0.9
98 | 1 | 0.0031869 | 0.0007987 | 0 | 0 | 1 | 0.98365 | -0.31463 | 0.4 | 1 | 1.1 | 0.9
105 | 1 | 0.0031769 | 0.00079621 | 0 | 0 | 1 | 0.98386 | -0.31058 | 0.4 | 1 | 1.1 | 0.9
83 | 1 | 0.0025689 | 0.00064384 | 0 | 0 | 1 | 0.9945 | -0.10415 | 0.4 | 1 | 1.1 | 0.9
84 | 1 | 0.0030139 | 0.00075536 | 0 | 0 | 1 | 0.99401 | -0.1135 | 0.4 | 1 | 1.1 | 0.9
87 | 1 | 0.0030145 | 0.00075551 | 0 | 0 | 1 | 0.99301 | -0.13245 | 0.4 | 1 | 1.1 | 0.9
112 | 1 | 0 | 0 | 0 | 0 | 1 | 0.98742 | -0.24047 | 0.4 | 1 | 1.1 | 0.9
115 | 1 | 0.0093075 | 0.0023327 | 0 | 0 | 1 | 0.98695 | -0.24963 | 0.4 | 1 | 1.1 | 0.9

## generator_data
GEN_BUS | PG | QG | QMAX | QMIN | VG | MBASE | GEN_STATUS | PMAX | PMIN
70 | 0.43521 | 0.11144 | 10 | -10 | 1 | 100 | 1 | 10 | 0

## branch_data
F_BUS | T_BUS | BR_R | BR_X | BR_B | RATE_A | RATE_B | RATE_C | TAP | SHIFT | BR_STATUS | ANGMIN | ANGMAX | P_in | Q_in | P_out | Q_out
1 | 2 | 3.1367 | 2.0075 | 5.2673e-09 | 0 | 0 | 0 | 0 | 0 | 1 | -90 | 90 | -0.0032068 | -0.00080369 | 0.0032071 | 0.00080341
2 | 4 | 2.411 | 1.543 | 4.0487e-09 | 0 | 0 | 0 | 0 | 0 | 1 | -90 | 90 | -0.0065004 | -0.0016288 | 0.0065015 | 0.0016291
4 | 5 | 1.2476 | 0.79848 | 2.0951e-09 | 0 | 0 | 0 | 0 | 0 | 1 | -90 | 90 | -0.010519 | -0.0026359 | 0.01052 | 0.0026367
104 | 28 | 3.2745 | 2.0957 | 5.4988e-09 | 0 | 0 | 0 | 0 | 0 | 1 | -90 | 90 | 0.021018 | 0.0052817 | -0.021002 | -0.0052721
104 | 102 | 0.5373 | 0.34387 | 9.0226e-10 | 0 | 0 | 0 | 0 | 0 | 1 | -90 | 90 | -0.023246 | -0.0058401 | 0.023249 | 0.005842
28 | 27 | 2.2881 | 1.4644 | 3.8424e-09 | 0 | 0 | 0 | 0 | 0 | 1 | -90 | 90 | 0.018107 | 0.0045466 | -0.018099 | -0.0045417
102 | 100 | 0.957 | 0.61248 | 1.6071e-09 | 0 | 0 | 0 | 0 | 0 | 1 | -90 | 90 | -0.025718 | -0.0064607 | 0.025725 | 0.0064649
5 | 36 | 0.56461 | 0.36135 | 9.4813e-10 | 0 | 0 | 0 | 0 | 0 | 1 | -90 | 90 | -0.016275 | -0.0040785 | 0.016276 | 0.0040795
5 | 114 | 0.95273 | 0.60975 | 1.5999e-09 | 0 | 0 | 0 | 0 | 0 | 1 | -90 | 90 | 0.0057545 | 0.0014418 | -0.0057541 | -0.0014418
36 | 106 | 2.0142 | 1.2891 | 3.3824e-09 | 0 | 0 | 0 | 0 | 0 | 1 | -90 | 90 | 0.03351 | 0.0084265 | -0.033485 | -0.008411
36 | 30 | 1.0153 | 0.64978 | 1.7049e-09 | 0 | 0 | 0 | 0 | 0 | 1 | -90 | 90 | -0.049786 | -0.012506 | 0.049813 | 0.012523
114 | 113 | 2.7413 | 1.7544 | 4.6034e-09 | 0 | 0 | 0 | 0 | 0 | 1 | -90 | 90 | 0.0028185 | 0.00070603 | -0.0028183 | -0.00070632
100 | 101 | 1.5526 | 0.99365 | 2.6072e-09 | 0 | 0 | 0 | 0 | 0 | 1 | -90 | 90 | -0.027194 | -0.0068332 | 0.027206 | 0.0068409
101 | 103 | 0.73811 | 0.47239 | 1.2395e-09 | 0 | 0 | 0 | 0 | 0 | 1 | -90 | 90 | -0.081768 | -0.020604 | 0.081821 | 0.020638
101 | 30 | 4.1256 | 2.6404 | 6.928e-09 | 0 | 0 | 0 | 0 | 0 | 1 | -90 | 90 | 0.053838 | 0.013582 | -0.053708 | -0.0135
106 | 107 | 0.68172 | 0.4363 | 1.1448e-09 | 0 | 0 | 0 | 0 | 0 | 1 | -90 | 90 | 0.032616 | 0.0081932 | -0.032608 | -0.0081882
103 | 31 | 0.09457 | 0.060525 | 1.5881e-10 | 0 | 0 | 0 | 0 | 0 | 1 | -90 | 90 | -0.082752 | -0.020872 | 0.082759 | 0.020876
6 | 7 | 1.6291 | 1.0426 | 2.7357e-09 | 0 | 0 | 0 | 0 | 0 | 1 | -90 | 90 | 0.010866 | 0.0027239 | -0.010864 | -0.0027228
6 | 8 | 0.40034 | 0.25622 | 6.7227e-10 | 0 | 0 | 0 | 0 | 0 | 1 | -90 | 90 | -0.011777 | -0.0029524 | 0.011778 | 0.0029527
7 | 9 | 1.2411 | 0.79432 | 2.0842e-09 | 0 | 0 | 0 | 0 | 0 | 1 | -90 | 90 | 0.0093645 | 0.0023471 | -0.0093633 | -0.0023465
8 | 10 | 1.6141 | 1.033 | 2.7106e-09 | 0 | 0 | 0 | 0 | 0 | 1 | -90 | 90 | -0.01273 | -0.0031912 | 0.012733 | 0.0031928
9 | 11 | 1.4354 | 0.91869 | 2.4105e-09 | 0 | 0 | 0 | 0 | 0 | 1 | -90 | 90 | 0.008175 | 0.0020487 | -0.008174 | -0.0020483
10 | 12 | 0.15384 | 0.098456 | 2.5833e-10 | 0 | 0 | 0 | 0 | 0 | 1 | -90 | 90 | -0.014884 | -0.0037319 | 0.014884 | 0.0037321
11 | 26 | 0.03871 | 0.024775 | 6.5005e-11 | 0 | 0 | 0 | 0 | 0 | 1 | -90 | 90 | 0.0066621 | 0.0016694 | -0.006662 | -0.0016694
12 | 27 | 3.5726 | 2.2865 | 5.9994e-09 | 0 | 0 | 0 | 0 | 0 | 1 | -90 | 90 | -0.016997 | -0.0042617 | 0.017008 | 0.0042683
26 | 24 | 2.1548 | 1.3791 | 3.6185e-09 | 0 | 0 | 0 | 0 | 0 | 1 | -90 | 90 | 0.0049695 | 0.0012451 | -0.0049689 | -0.0012451
24 | 22 | 0.28586 | 0.18295 | 4.8003e-10 | 0 | 0 | 0 | 0 | 0 | 1 | -90 | 90 | 0.0049689 | 0.0012451 | -0.0049688 | -0.0012451
13 | 14 | 0.086833 | 0.055573 | 1.4582e-10 | 0 | 0 | 0 | 0 | 0 | 1 | -90 | 90 | 0.056996 | 0.014361 | -0.056993 | -0.01436
13 | 15 | 0.36119 | 0.23116 | 6.0653e-10 | 0 | 0 | 0 | 0 | 0 | 1 | -90 | 90 | -0.058425 | -0.01472 | 0.058439 | 0.014728
14 | 16 | 3.3736 | 2.1591 | 5.6652e-09 | 0 | 0 | 0 | 0 | 0 | 1 | -90 | 90 | 0.056147 | 0.014148 | -0.056031 | -0.014074
15 | 17 | 1.4089 | 0.9017 | 2.3659e-09 | 0 | 0 | 0 | 0 | 0 | 1 | -90 | 90 | -0.060413 | -0.015223 | 0.060469 | 0.015259
16 | 18 | 1.0961 | 0.70151 | 1.8407e-09 | 0 | 0 | 0 | 0 | 0 | 1 | -90 | 90 | 0.046662 | 0.011726 | -0.046636 | -0.011709
17 | 31 | 0.92112 | 0.58952 | 1.5468e-09 | 0 | 0 | 0 | 0 | 0 | 1 | -90 | 90 | 0.084517 | 0.021344 | -0.084446 | -0.021299
17 | 32 | 1.1965 | 0.76576 | 4.0185e-09 | 0 | 0 | 0 | 0 | 0 | 1 | -90 | 90 | -0.14499 | -0.036603 | 0.14526 | 0.036777
18 | 19 | 0.10884 | 0.069659 | 1.8278e-10 | 0 | 0 | 0 | 0 | 0 | 1 | -90 | 90 | 0.045469 | 0.011417 | -0.045467 | -0.011415
32 | 78 | 0.53441 | 0.34203 | 1.7949e-09 | 0 | 0 | 0 | 0 | 0 | 1 | -90 | 90 | -0.14799 | -0.037461 | 0.14811 | 0.037542
19 | 20 | 1.0301 | 0.65926 | 1.7298e-09 | 0 | 0 | 0 | 0 | 0 | 1 | -90 | 90 | 0.042775 | 0.010741 | -0.042754 | -0.010728
78 | 75 | 0.38816 | 0.24843 | 1.3037e-09 | 0 | 0 | 0 | 0 | 0 | 1 | -90 | 90 | -0.14946 | -0.037878 | 0.14955 | 0.037938
20 | 35 | 0.66909 | 0.42822 | 1.1236e-09 | 0 | 0 | 0 | 0 | 0 | 1 | -90 | 90 | 0.040675 | 0.010207 | -0.040663 | -0.010199
35 | 33 | 0.59845 | 0.38301 | 1.005e-09 | 0 | 0 | 0 | 0 | 0 | 1 | -90 | 90 | 0.03943 | 0.0098901 | -0.03942 | -0.0098836
33 | 34 | 0.79402 | 0.50817 | 1.3334e-09 | 0 | 0 | 0 | 0 | 0 | 1 | -90 | 90 | 0.035185 | 0.0088223 | -0.035174 | -0.0088155
21 | 22 | 3.0354 | 1.9427 | 5.0973e-09 | 0 | 0 | 0 | 0 | 0 | 1 | -90 | 90 | -0.004968 | -0.0012451 | 0.0049688 | 0.0012451
75 | 73 | 0.50546 | 0.3235 | 1.6976e-09 | 0 | 0 | 0 | 0 | 0 | 1 | -90 | 90 | -0.1509 | -0.038277 | 0.15103 | 0.038356
107 | 105 | 1.3498 | 0.86388 | 2.2667e-09 | 0 | 0 | 0 | 0 | 0 | 1 | -90 | 90 | 0.031736 | 0.0079696 | -0.031721 | -0.0079603
37 | 38 | 4.4455 | 2.8451 | 7.4652e-09 | 0 | 0 | 0 | 0 | 0 | 1 | -90 | 90 | -0.085341 | -0.021511 | 0.085703 | 0.021742
37 | 39 | 1.6909 | 1.0821 | 2.8394e-09 | 0 | 0 | 0 | 0 | 0 | 1 | -90 | 90 | 0.07272 | 0.018348 | -0.07262 | -0.018284
38 | 40 | 1.9398 | 1.2415 | 3.2574e-09 | 0 | 0 | 0 | 0 | 0 | 1 | -90 | 90 | 0.027931 | 0.0070284 | -0.027914 | -0.007018
38 | 41 | 1.5314 | 0.98013 | 2.5717e-09 | 0 | 0 | 0 | 0 | 0 | 1 | -90 | 90 | -0.11363 | -0.02877 | 0.11385 | 0.02891
39 | 42 | 3.1224 | 1.9984 | 5.2434e-09 | 0 | 0 | 0 | 0 | 0 | 1 | -90 | 90 | 0.07262 | 0.018284 | -0.072436 | -0.018166
40 | 49 | 5.7942 | 3.7083 | 9.7299e-09 | 0 | 0 | 0 | 0 | 0 | 1 | -90 | 90 | 0.024332 | 0.0061204 | -0.024294 | -0.006097
41 | 59 | 0.90351 | 0.57825 | 1.5172e-09 | 0 | 0 | 0 | 0 | 0 | 1 | -90 | 90 | -0.11664 | -0.029609 | 0.11678 | 0.029695
42 | 99 | 2.0699 | 1.3247 | 3.4759e-09 | 0 | 0 | 0 | 0 | 0 | 1 | -90 | 90 | 0.037142 | 0.0093209 | -0.03711 | -0.0093006
49 | 50 | 1.469 | 0.94014 | 2.4668e-09 | 0 | 0 | 0 | 0 | 0 | 1 | -90 | 90 | 0.024294 | 0.006097 | -0.024285 | -0.0060911
59 | 57 | 1.5011 | 0.96073 | 2.5208e-09 | 0 | 0 | 0 | 0 | 0 | 1 | -90 | 90 | -0.12125 | -0.030817 | 0.12149 | 0.030972
50 | 46 | 1.5162 | 0.97036 | 2.5461e-09 | 0 | 0 | 0 | 0 | 0 | 1 | -90 | 90 | 0.021303 | 0.0053437 | -0.021295 | -0.005339
57 | 56 | 0.46824 | 0.29968 | 7.8631e-10 | 0 | 0 | 0 | 0 | 0 | 1 | -90 | 90 | -0.12392 | -0.031581 | 0.124 | 0.031632
43 | 44 | 0.45529 | 0.29138 | 7.6455e-10 | 0 | 0 | 0 | 0 | 0 | 1 | -90 | 90 | -0.015667 | -0.0039271 | 0.015668 | 0.0039278
43 | 45 | 1.481 | 0.94783 | 2.487e-09 | 0 | 0 | 0 | 0 | 0 | 1 | -90 | 90 | 0.012625 | 0.0031648 | -0.012623 | -0.0031633
44 | 46 | 0.81097 | 0.51902 | 1.3618e-09 | 0 | 0 | 0 | 0 | 0 | 1 | -90 | 90 | -0.018467 | -0.0046292 | 0.01847 | 0.004631
45 | 47 | 0.89869 | 0.57516 | 1.5091e-09 | 0 | 0 | 0 | 0 | 0 | 1 | -90 | 90 | 0.0080821 | 0.0020256 | -0.0080814 | -0.0020253
45 | 48 | 0.3565 | 0.22816 | 5.9865e-10 | 0 | 0 | 0 | 0 | 0 | 1 | -90 | 90 | 0.0045407 | 0.0011377 | -0.0045406 | -0.0011377
47 | 88 | 1.7367 | 1.1115 | 2.9164e-09 | 0 | 0 | 0 | 0 | 0 | 1 | -90 | 90 | 0.0052381 | 0.0013127 | -0.0052376 | -0.0013126
48 | 90 | 1.8568 | 1.1884 | 3.1181e-09 | 0 | 0 | 0 | 0 | 0 | 1 | -90 | 90 | 0.002697 | 0.00067569 | -0.0026968 | -0.00067589
88 | 89 | 0.20221 | 0.12941 | 3.3956e-10 | 0 | 0 | 0 | 0 | 0 | 1 | -90 | 90 | 0.0033398 | 0.000837 | -0.0033397 | -0.00083702
51 | 52 | 0.82065 | 0.52522 | 1.3781e-09 | 0 | 0 | 0 | 0 | 0 | 1 | -90 | 90 | -0.017567 | -0.0044103 | 0.017569 | 0.0044119
51 | 53 | 0.59764 | 0.38249 | 1.0036e-09 | 0 | 0 | 0 | 0 | 0 | 1 | -90 | 90 | 0.015822 | 0.003973 | -0.01582 | -0.0039721
52 | 54 | 0.74366 | 0.47594 | 1.2488e-09 | 0 | 0 | 0 | 0 | 0 | 1 | -90 | 90 | -0.022695 | -0.0056966 | 0.022699 | 0.0056991
53 | 55 | 1.2251 | 0.78405 | 2.0572e-09 | 0 | 0 | 0 | 0 | 0 | 1 | -90 | 90 | 0.013762 | 0.0034563 | -0.01376 | -0.0034549
54 | 62 | 0.86504 | 0.55362 | 1.4526e-09 | 0 | 0 | 0 | 0 | 0 | 1 | -90 | 90 | -0.026456 | -0.0066406 | 0.026462 | 0.0066447
55 | 91 | 6.925 | 4.432 | 1.1629e-08 | 0 | 0 | 0 | 0 | 0 | 1 | -90 | 90 | 0.010804 | 0.0027141 | -0.010795 | -0.0027096
62 | 63 | 0.2555 | 0.16352 | 4.2905e-10 | 0 | 0 | 0 | 0 | 0 | 1 | -90 | 90 | -0.028555 | -0.0071691 | 0.028557 | 0.0071705
91 | 111 | 13.3299 | 8.5312 | 2.2385e-08 | 0 | 0 | 0 | 0 | 0 | 1 | -90 | 90 | 0.0093266 | 0.0023416 | -0.009314 | -0.0023357
63 | 79 | 0.19277 | 0.12337 | 3.2371e-10 | 0 | 0 | 0 | 0 | 0 | 1 | -90 | 90 | -0.031506 | -0.0079096 | 0.031508 | 0.0079109
111 | 112 | 2.5859 | 1.655 | 4.3425e-09 | 0 | 0 | 0 | 0 | 0 | 1 | -90 | 90 | 0.009314 | 0.0023357 | -0.0093115 | -0.0023346
56 | 58 | 0.48681 | 0.31156 | 1.635e-09 | 0 | 0 | 0 | 0 | 0 | 1 | -90 | 90 | -0.1259 | -0.032108 | 0.12599 | 0.032162
58 | 60 | 0.73764 | 0.47209 | 2.4774e-09 | 0 | 0 | 0 | 0 | 0 | 1 | -90 | 90 | -0.14828 | -0.037753 | 0.14845 | 0.037867
58 | 61 | 2.5843 | 1.654 | 4.3398e-09 | 0 | 0 | 0 | 0 | 0 | 1 | -90 | 90 | 0.022289 | 0.0055919 | -0.022275 | -0.0055834
60 | 64 | 0.23877 | 0.15282 | 8.0193e-10 | 0 | 0 | 0 | 0 | 0 | 1 | -90 | 90 | -0.15123 | -0.038562 | 0.15129 | 0.0386
61 | 110 | 1.0081 | 0.64518 | 1.6929e-09 | 0 | 0 | 0 | 0 | 0 | 1 | -90 | 90 | 0.01426 | 0.0035745 | -0.014257 | -0.0035733
64 | 65 | 1.6315 | 1.0442 | 5.4795e-09 | 0 | 0 | 0 | 0 | 0 | 1 | -90 | 90 | -0.15983 | -0.040742 | 0.16029 | 0.041032
64 | 66 | 0.65094 | 0.4166 | 1.0931e-09 | 0 | 0 | 0 | 0 | 0 | 1 | -90 | 90 | 0.0085477 | 0.0021423 | -0.0085472 | -0.0021421
65 | 85 | 0.3421 | 0.21895 | 1.149e-09 | 0 | 0 | 0 | 0 | 0 | 1 | -90 | 90 | -0.19588 | -0.049973 | 0.19603 | 0.050064
65 | 80 | 0.7036 | 0.4503 | 1.1815e-09 | 0 | 0 | 0 | 0 | 0 | 1 | -90 | 90 | 0.035597 | 0.0089408 | -0.035587 | -0.0089348
66 | 108 | 1.0762 | 0.68875 | 1.8072e-09 | 0 | 0 | 0 | 0 | 0 | 1 | -90 | 90 | 0.0058346 | 0.0014622 | -0.0058342 | -0.0014621
79 | 80 | 0.35685 | 0.22838 | 5.9924e-10 | 0 | 0 | 0 | 0 | 0 | 1 | -90 | 90 | -0.033781 | -0.0084805 | 0.033786 | 0.0084833
85 | 86 | 0.11649 | 0.074553 | 3.9123e-10 | 0 | 0 | 0 | 0 | 0 | 1 | -90 | 90 | -0.20085 | -0.051273 | 0.2009 | 0.051306
108 | 109 | 0.50442 | 0.32283 | 8.4706e-10 | 0 | 0 | 0 | 0 | 0 | 1 | -90 | 90 | 0.0032387 | 0.00081162 | -0.0032386 | -0.00081167
86 | 87 | 0.15752 | 0.10081 | 5.2904e-10 | 0 | 0 | 0 | 0 | 0 | 1 | -90 | 90 | -0.20338 | -0.051926 | 0.20345 | 0.051971
67 | 68 | 0.71805 | 0.45955 | 2.4116e-09 | 0 | 0 | 0 | 0 | 0 | 1 | -90 | 90 | -0.23338 | -0.059849 | 0.2338 | 0.060117
67 | 69 | 0.21807 | 0.13956 | 7.3239e-10 | 0 | 0 | 0 | 0 | 0 | 1 | -90 | 90 | 0.23083 | 0.059208 | -0.2307 | -0.059129
68 | 70 | 0.065392 | 0.041851 | 2.1962e-10 | 0 | 0 | 0 | 0 | 0 | 1 | -90 | 90 | -0.23868 | -0.061339 | 0.23872 | 0.061365
69 | 71 | 0.13418 | 0.085874 | 4.5064e-10 | 0 | 0 | 0 | 0 | 0 | 1 | -90 | 90 | 0.22818 | 0.058496 | -0.2281 | -0.058448
70 | 76 | 1.0854 | 0.69468 | 3.6455e-09 | 0 | 0 | 0 | 0 | 0 | 1 | -90 | 90 | 0.18617 | 0.047484 | -0.18577 | -0.047228
71 | 81 | 0.6902 | 0.44173 | 2.3181e-09 | 0 | 0 | 0 | 0 | 0 | 1 | -90 | 90 | 0.21813 | 0.05595 | -0.21778 | -0.055725
76 | 74 | 0.12595 | 0.080609 | 4.2301e-10 | 0 | 0 | 0 | 0 | 0 | 1 | -90 | 90 | 0.17935 | 0.04562 | -0.17931 | -0.045593
81 | 82 | 0.10495 | 0.06717 | 3.5249e-10 | 0 | 0 | 0 | 0 | 0 | 1 | -90 | 90 | 0.21523 | 0.055086 | -0.21518 | -0.055052
74 | 77 | 1.1894 | 0.7612 | 1.9973e-09 | 0 | 0 | 0 | 0 | 0 | 1 | -90 | 90 | 0.014109 | 0.0035368 | -0.014106 | -0.0035354
74 | 72 | 1.061 | 0.67902 | 3.5633e-09 | 0 | 0 | 0 | 0 | 0 | 1 | -90 | 90 | 0.1652 | 0.042056 | -0.16489 | -0.041858
82 | 83 | 0.16008 | 0.10245 | 5.3765e-10 | 0 | 0 | 0 | 0 | 0 | 1 | -90 | 90 | 0.21241 | 0.054357 | -0.21233 | -0.054307
72 | 73 | 0.25244 | 0.16156 | 8.4784e-10 | 0 | 0 | 0 | 0 | 0 | 1 | -90 | 90 | 0.16048 | 0.040753 | -0.16041 | -0.040708
92 | 93 | 0.95698 | 0.61247 | 1.607e-09 | 0 | 0 | 0 | 0 | 0 | 1 | -90 | 90 | -0.011139 | -0.0027917 | 0.01114 | 0.0027924
92 | 94 | 0.35858 | 0.22949 | 6.0215e-10 | 0 | 0 | 0 | 0 | 0 | 1 | -90 | 90 | 0.0085837 | 0.0021513 | -0.0085834 | -0.0021512
93 | 95 | 0.40884 | 0.26166 | 6.8655e-10 | 0 | 0 | 0 | 0 | 0 | 1 | -90 | 90 | -0.013311 | -0.0033364 | 0.013312 | 0.0033368
94 | 96 | 3.3697 | 2.1566 | 5.6586e-09 | 0 | 0 | 0 | 0 | 0 | 1 | -90 | 90 | 0.0060587 | 0.0015184 | -0.0060573 | -0.0015181
95 | 97 | 1.4458 | 0.92529 | 2.4278e-09 | 0 | 0 | 0 | 0 | 0 | 1 | -90 | 90 | -0.015491 | -0.0038831 | 0.015495 | 0.0038853
97 | 98 | 2.4763 | 1.5848 | 4.1584e-09 | 0 | 0 | 0 | 0 | 0 | 1 | -90 | 90 | -0.025334 | -0.0063512 | 0.025351 | 0.006362
98 | 105 | 0.61606 | 0.39428 | 1.0345e-09 | 0 | 0 | 0 | 0 | 0 | 1 | -90 | 90 | -0.028538 | -0.0071607 | 0.028544 | 0.0071641
83 | 84 | 0.20009 | 0.12805 | 6.7199e-10 | 0 | 0 | 0 | 0 | 0 | 1 | -90 | 90 | 0.20976 | 0.053663 | -0.20966 | -0.053603
84 | 87 | 0.41119 | 0.26316 | 1.381e-09 | 0 | 0 | 0 | 0 | 0 | 1 | -90 | 90 | 0.20665 | 0.052847 | -0.20646 | -0.052726
112 | 115 | 4.3 | 2.752 | 7.2209e-09 | 0 | 0 | 0 | 0 | 0 | 1 | -90 | 90 | 0.0093115 | 0.0023346 | -0.0093075 | -0.0023327