## bus_data
BUS_I | BUS_TYPE | Pd | Qd | Gs | Bs | area | Vm | Va | baseKV | zone | Vmax | Vmin
1 | 1 | 0.0092053 | 0.0023071 | 0 | 0 | 1 | 0.97104 | -0.55913 | 0.4 | 1 | 1.1 | 0.9
2 | 1 | 0.0084624 | 0.0021209 | 0 | 0 | 1 | 0.97155 | -0.54894 | 0.4 | 1 | 1.1 | 0.9
3 | 1 | 0 | 0 | 0 | 0 | 1 | 0.97184 | -0.54331 | 0.4 | 1 | 1.1 | 0.9
18 | 1 | 0 | 0 | 0 | 0 | 1 | 0.97201 | -0.53982 | 0.4 | 1 | 1.1 | 0.9
19 | 1 | 0 | 0 | 0 | 0 | 1 | 0.97171 | -0.54581 | 0.4 | 1 | 1.1 | 0.9
17 | 1 | 0.0062513 | 0.0015667 | 0 | 0 | 1 | 0.97229 | -0.53438 | 0.4 | 1 | 1.1 | 0.9
12 | 1 | 0.0033981 | 0.00085164 | 0 | 0 | 1 | 0.97151 | -0.54978 | 0.4 | 1 | 1.1 | 0.9
4 | 1 | 0.0032451 | 0.00081331 | 0 | 0 | 1 | 0.97726 | -0.4366 | 0.4 | 1 | 1.1 | 0.9
5 | 1 | 0.0050977 | 0.0012776 | 0 | 0 | 1 | 0.97599 | -0.46147 | 0.4 | 1 | 1.1 | 0.9
6 | 1 | 0 | 0 | 0 | 0 | 1 | 0.97808 | -0.42057 | 0.4 | 1 | 1.1 | 0.9
7 | 1 | 0 | 0 | 0 | 0 | 1 | 0.97515 | -0.47813 | 0.4 | 1 | 1.1 | 0.9
8 | 1 | 0 | 0 | 0 | 0 | 1 | 0.97924 | -0.398 | 0.4 | 1 | 1.1 | 0.9
9 | 1 | 0 | 0 | 0 | 0 | 1 | 0.97787 | -0.42483 | 0.4 | 1 | 1.1 | 0.9
13 | 1 | 0.0052391 | 0.001313 | 0 | 0 | 1 | 0.975 | -0.4809 | 0.4 | 1 | 1.1 | 0.9
20 | 1 | 0.01002 | 0.0025111 | 0 | 0 | 1 | 0.97965 | -0.39001 | 0.4 | 1 | 1.1 | 0.9
14 | 1 | 0.0061659 | 0.0015453 | 0 | 0 | 1 | 0.97765 | -0.42904 | 0.4 | 1 | 1.1 | 0.9
16 | 1 | 0.0057232 | 0.0014344 | 0 | 0 | 1 | 0.97398 | -0.50106 | 0.4 | 1 | 1.1 | 0.9
21 | 1 | 0.006348 | 0.001591 | 0 | 0 | 1 | 0.98035 | -0.37637 | 0.4 | 1 | 1.1 | 0.9
10 | 1 | 0.0088083 | 0.0022076 | 0 | 0 | 1 | 0.97037 | -0.57245 | 0.4 | 1 | 1.1 | 0.9
11 | 1 | 0.0084303 | 0.0021128 | 0 | 0 | 1 | 0.97069 | -0.566 | 0.4 | 1 | 1.1 | 0.9
15 | 1 | 0.0036488 | 0.00091448 | 0 | 0 | 1 | 0.97321 | -0.51622 | 0.4 | 1 | 1.1 | 0.9
22 | 1 | 0.036274 | 0.0090911 | 0 | 0 | 1 | 0.98153 | -0.35349 | 0.4 | 1 | 1.1 | 0.9
28 | 1 | 0.011051 | 0.0027696 | 0 | 0 | 1 | 0.98277 | -0.32922 | 0.4 | 1 | 1.1 | 0.9
29 | 1 | 0 | 0 | 0 | 0 | 1 | 0.98356 | -0.31402 | 0.4 | 1 | 1.1 | 0.9
23 | 1 | 0.006686 | 0.0016757 | 0 | 0 | 1 | 0.97574 | -0.46791 | 0.4 | 1 | 1.1 | 0.9
24 | 1 | 0.0091842 | 0.0023018 | 0 | 0 | 1 | 0.97648 | -0.45345 | 0.4 | 1 | 1.1 | 0.9
25 | 1 | 0.021833 | 0.0054718 | 0 | 0 | 1 | 0.97562 | -0.47035 | 0.4 | 1 | 1.1 | 0.9
26 | 1 | 0.02456 | 0.0061554 | 0 | 0 | 1 | 0.97862 | -0.41138 | 0.4 | 1 | 1.1 | 0.9
45 | 1 | 0.002302 | 0.00057693 | 0 | 0 | 1 | 0.97996 | -0.38512 | 0.4 | 1 | 1.1 | 0.9
64 | 1 | 0 | 0 | 0 | 0 | 1 | 0.98306 | -0.32478 | 0.4 | 1 | 1.1 | 0.9
62 | 1 | 0.01669 | 0.004183 | 0 | 0 | 1 | 0.99441 | -0.10579 | 0.4 | 1 | 1.1 | 0.9
37 | 1 | 0 | 0 | 0 | 0 | 1 | 0.9946 | -0.10204 | 0.4 | 1 | 1.1 | 0.9
30 | 1 | 0 | 0 | 0 | 0 | 1 | 0.98427 | -0.30015 | 0.4 | 1 | 1.1 | 0.9
74 | 1 | 0 | 0 | 0 | 0 | 1 | 0.98498 | -0.28654 | 0.4 | 1 | 1.1 | 0.9
55 | 1 | 0.0019683 | 0.00049331 | 0 | 0 | 1 | 0.98417 | -0.30225 | 0.4 | 1 | 1.1 | 0.9
72 | 1 | 0.0056028 | 0.0014042 | 0 | 0 | 1 | 0.98517 | -0.28275 | 0.4 | 1 | 1.1 | 0.9
54 | 1 | 0.004365 | 0.001094 | 0 | 0 | 1 | 0.98413 | -0.30294 | 0.4 | 1 | 1.1 | 0.9
31 | 1 | 0.011127 | 0.0027887 | 0 | 0 | 1 | 0.99752 | -0.04669 | 0.4 | 1 | 1.1 | 0.9
32 | 1 | 0.011575 | 0.0029011 | 0 | 0 | 1 | 0.99917 | -0.015671 | 0.4 | 1 | 1.1 | 0.9
33 | 1 | 0.0046177 | 0.0011573 | 0 | 0 | 1 | 0.99653 | -0.065425 | 0.4 | 1 | 1.1 | 0.9
34 | 3 | 0 | 0 | 0 | 0 | 1 | 1 | 0 | 0.4 | 1 | 1.1 | 0.9
35 | 1 | 0.00916 | 0.0022957 | 0 | 0 | 1 | 0.99602 | -0.075079 | 0.4 | 1 | 1.1 | 0.9
38 | 1 | 0.0098686 | 0.0024733 | 0 | 0 | 1 | 0.99958 | -0.0081591 | 0.4 | 1 | 1.1 | 0.9
39 | 1 | 0.0072003 | 0.0018046 | 0 | 0 | 1 | 0.99826 | -0.033008 | 0.4 | 1 | 1.1 | 0.9
36 | 1 | 0.0064858 | 0.0016255 | 0 | 0 | 1 | 0.99498 | -0.094811 | 0.4 | 1 | 1.1 | 0.9
47 | 1 | 0.010893 | 0.0027299 | 0 | 0 | 1 | 0.99957 | -0.0082339 | 0.4 | 1 | 1.1 | 0.9
65 | 1 | 0.010447 | 0.0026183 | 0 | 0 | 1 | 0.99507 | -0.093624 | 0.4 | 1 | 1.1 | 0.9
63 | 1 | 0.0098468 | 0.0024678 | 0 | 0 | 1 | 0.99384 | -0.11661 | 0.4 | 1 | 1.1 | 0.9
68 | 1 | 0.009797 | 0.0024554 | 0 | 0 | 1 | 0.99315 | -0.12958 | 0.4 | 1 | 1.1 | 0.9
46 | 1 | 0.006178 | 0.0015483 | 0 | 0 | 1 | 0.99942 | -0.011164 | 0.4 | 1 | 1.1 | 0.9
61 | 1 | 0 | 0 | 0 | 0 | 1 | 0.99355 | -0.12269 | 0.4 | 1 | 1.1 | 0.9
40 | 1 | 0.0029497 | 0.00073927 | 0 | 0 | 1 | 0.98874 | -0.21396 | 0.4 | 1 | 1.1 | 0.9
41 | 1 | 0.003765 | 0.00094359 | 0 | 0 | 1 | 0.98847 | -0.21921 | 0.4 | 1 | 1.1 | 0.9
42 | 1 | 0.0046909 | 0.0011757 | 0 | 0 | 1 | 0.98892 | -0.21042 | 0.4 | 1 | 1.1 | 0.9
43 | 1 | 0.0046691 | 0.0011702 | 0 | 0 | 1 | 0.98807 | -0.22687 | 0.4 | 1 | 1.1 | 0.9
44 | 1 | 0 | 0 | 0 | 0 | 1 | 0.98992 | -0.19134 | 0.4 | 1 | 1.1 | 0.9
75 | 1 | 0.0049576 | 0.0012425 | 0 | 0 | 1 | 0.98748 | -0.23816 | 0.4 | 1 | 1.1 | 0.9
70 | 1 | 0.0041635 | 0.0010435 | 0 | 0 | 1 | 0.99116 | -0.16753 | 0.4 | 1 | 1.1 | 0.9
76 | 1 | 0 | 0 | 0 | 0 | 1 | 0.98274 | -0.32898 | 0.4 | 1 | 1.1 | 0.9
73 | 1 | 0 | 0 | 0 | 0 | 1 | 0.98661 | -0.25499 | 0.4 | 1 | 1.1 | 0.9
69 | 1 | 0.0033499 | 0.00083957 | 0 | 0 | 1 | 0.99208 | -0.15001 | 0.4 | 1 | 1.1 | 0.9
77 | 1 | 0.028545 | 0.0071541 | 0 | 0 | 1 | 0.97331 | -0.5132 | 0.4 | 1 | 1.1 | 0.9
60 | 1 | 0.0056162 | 0.0014076 | 0 | 0 | 1 | 0.98481 | -0.29083 | 0.4 | 1 | 1.1 | 0.9
48 | 1 | 0.0068591 | 0.001719 | 0 | 0 | 1 | 0.9994 | -0.011457 | 0.4 | 1 | 1.1 | 0.9
49 | 1 | 0.0045972 | 0.0011522 | 0 | 0 | 1 | 0.99938 | -0.011958 | 0.4 | 1 | 1.1 | 0.9
50 | 1 | 0.0063607 | 0.0015942 | 0 | 0 | 1 | 0.98763 | -0.2365 | 0.4 | 1 | 1.1 | 0.9
51 | 1 | 0.0054759 | 0.0013724 | 0 | 0 | 1 | 0.98767 | -0.23577 | 0.4 | 1 | 1.1 | 0.9
52 | 1 | 0 | 0 | 0 | 0 | 1 | 0.98807 | -0.228 | 0.4 | 1 | 1.1 | 0.9
53 | 1 | 0.0067915 | 0.0017021 | 0 | 0 | 1 | 0.98866 | -0.21657 | 0.4 | 1 | 1.1 | 0.9
59 | 1 | 0 | 0 | 0 | 0 | 1 | 0.98887 | -0.2124 | 0.4 | 1 | 1.1 | 0.9
57 | 1 | 0.019587 | 0.0049091 | 0 | 0 | 1 | 0.98743 | -0.24013 | 0.4 | 1 | 1.1 | 0.9
56 | 1 | 0.0040933 | 0.0010259 | 0 | 0 | 1 | 0.98413 | -0.30297 | 0.4 | 1 | 1.1 | 0.9
58 | 1 | 0.0027752 | 0.00069554 | 0 | 0 | 1 | 0.98656 | -0.25687 | 0.4 | 1 | 1.1 | 0.9
66 | 1 | 0.004984 | 0.0012491 | 0 | 0 | 1 | 0.9933 | -0.12746 | 0.4 | 1 | 1.1 | 0.9
67 | 1 | 0.012077 | 0.0030267 | 0 | 0 | 1 | 0.99323 | -0.12881 | 0.4 | 1 | 1.1 | 0.9
71 | 1 | 0.0052566 | 0.0013174 | 0 | 0 | 1 | 0.98586 | -0.2694 | 0.4 | 1 | 1.1 | 0.9
78 | 1 | 0.0067556 | 0.0016931 | 0 | 0 | 1 | 0.97299 | -0.51957 | 0.4 | 1 | 1.1 | 0.9
79 | 1 | 0.023391 | 0.0058622 | 0 | 0 | 1 | 0.97258 | -0.52763 | 0.4 | 1 | 1.1 | 0.9
80 | 1 | 0.046268 | 0.011596 | 0 | 0 | 1 | 0.97195 | -0.54011 | 0.4 | 1 | 1.1 | 0.9

## generator_data
GEN_BUS | PG | QG | QMAX | QMIN | VG | MBASE | GEN_STATUS | PMAX | PMIN
34 | 0.56445 | 0.14484 | 10 | -10 | 1 | 100 | 1 | 10 | 0

## branch_data
F_BUS | T_BUS | BR_R | BR_X | BR_B | RATE_A | RATE_B | RATE_C | TAP | SHIFT | BR_STATUS | ANGMIN | ANGMAX | P_in | Q_in | P_out | Q_out
1 | 2 | 4.6787 | 2.9944 | 7.8568e-09 | 0 | 0 | 0 | 0 | 0 | 1 | -90 | 90 | -0.0092053 | -0.0023071 | 0.0092098 | 0.0023092
2 | 3 | 1.3494 | 0.86362 | 2.266e-09 | 0 | 0 | 0 | 0 | 0 | 1 | -90 | 90 | -0.017672 | -0.0044301 | 0.017677 | 0.0044329
3 | 18 | 0.83492 | 0.53435 | 1.4021e-09 | 0 | 0 | 0 | 0 | 0 | 1 | -90 | 90 | -0.017677 | -0.0044329 | 0.01768 | 0.0044346
18 | 19 | 1.2281 | 0.786 | 2.0624e-09 | 0 | 0 | 0 | 0 | 0 | 1 | -90 | 90 | 0.020662 | 0.0051871 | -0.020657 | -0.0051835
18 | 17 | 0.60176 | 0.38512 | 1.0105e-09 | 0 | 0 | 0 | 0 | 0 | 1 | -90 | 90 | -0.038342 | -0.0096218 | 0.038352 | 0.009628
19 | 12 | 0.81448 | 0.52127 | 1.3677e-09 | 0 | 0 | 0 | 0 | 0 | 1 | -90 | 90 | 0.020657 | 0.0051835 | -0.020653 | -0.0051812
17 | 15 | 1.7283 | 1.1061 | 2.9024e-09 | 0 | 0 | 0 | 0 | 0 | 1 | -90 | 90 | -0.044604 | -0.011195 | 0.044642 | 0.011219
12 | 11 | 3.9759 | 2.5446 | 6.6766e-09 | 0 | 0 | 0 | 0 | 0 | 1 | -90 | 90 | 0.017255 | 0.0043295 | -0.017241 | -0.0043216
4 | 5 | 1.6545 | 1.0589 | 2.7784e-09 | 0 | 0 | 0 | 0 | 0 | 1 | -90 | 90 | 0.06457 | 0.016298 | -0.064493 | -0.016249
4 | 6 | 1.0173 | 0.65105 | 1.7083e-09 | 0 | 0 | 0 | 0 | 0 | 1 | -90 | 90 | -0.067815 | -0.017111 | 0.067867 | 0.017144
5 | 7 | 1.2009 | 0.76855 | 2.0166e-09 | 0 | 0 | 0 | 0 | 0 | 1 | -90 | 90 | 0.059396 | 0.014971 | -0.059348 | -0.014941
6 | 8 | 1.3149 | 0.84155 | 2.2081e-09 | 0 | 0 | 0 | 0 | 0 | 1 | -90 | 90 | -0.074036 | -0.01869 | 0.074116 | 0.018742
6 | 9 | 2.9611 | 1.8951 | 4.9725e-09 | 0 | 0 | 0 | 0 | 0 | 1 | -90 | 90 | 0.0061684 | 0.001546 | -0.0061671 | -0.0015456
7 | 13 | 0.19955 | 0.12771 | 3.351e-10 | 0 | 0 | 0 | 0 | 0 | 1 | -90 | 90 | 0.059348 | 0.014941 | -0.05934 | -0.014936
8 | 20 | 0.46581 | 0.29812 | 7.8222e-10 | 0 | 0 | 0 | 0 | 0 | 1 | -90 | 90 | -0.074116 | -0.018742 | 0.074144 | 0.01876
9 | 14 | 2.9266 | 1.873 | 4.9146e-09 | 0 | 0 | 0 | 0 | 0 | 1 | -90 | 90 | 0.0061671 | 0.0015456 | -0.0061659 | -0.0015453
13 | 16 | 1.5912 | 1.0184 | 2.6721e-09 | 0 | 0 | 0 | 0 | 0 | 1 | -90 | 90 | 0.054101 | 0.013623 | -0.054049 | -0.01359
20 | 21 | 0.7017 | 0.44909 | 2.3567e-09 | 0 | 0 | 0 | 0 | 0 | 1 | -90 | 90 | -0.084164 | -0.021271 | 0.084219 | 0.021306
16 | 15 | 1.3359 | 0.85495 | 2.2433e-09 | 0 | 0 | 0 | 0 | 0 | 1 | -90 | 90 | 0.048326 | 0.012156 | -0.048291 | -0.012134
21 | 22 | 1.0958 | 0.70134 | 3.6804e-09 | 0 | 0 | 0 | 0 | 0 | 1 | -90 | 90 | -0.090567 | -0.022897 | 0.090667 | 0.02296
10 | 11 | 3.0936 | 1.9799 | 5.195e-09 | 0 | 0 | 0 | 0 | 0 | 1 | -90 | 90 | -0.0088083 | -0.0022076 | 0.008811 | 0.0022088
22 | 28 | 0.83052 | 0.53153 | 4.184e-09 | 0 | 0 | 0 | 0 | 0 | 1 | -90 | 90 | -0.12694 | -0.032051 | 0.12709 | 0.032145
28 | 29 | 0.47958 | 0.30693 | 2.416e-09 | 0 | 0 | 0 | 0 | 0 | 1 | -90 | 90 | -0.13814 | -0.034915 | 0.13824 | 0.034979
29 | 30 | 0.43789 | 0.28025 | 2.206e-09 | 0 | 0 | 0 | 0 | 0 | 1 | -90 | 90 | -0.13824 | -0.034979 | 0.13833 | 0.035038
23 | 24 | 2.1661 | 1.3863 | 3.6374e-09 | 0 | 0 | 0 | 0 | 0 | 1 | -90 | 90 | -0.028521 | -0.007149 | 0.028541 | 0.0071613
23 | 25 | 0.47611 | 0.30471 | 7.9951e-10 | 0 | 0 | 0 | 0 | 0 | 1 | -90 | 90 | 0.021835 | 0.0054734 | -0.021833 | -0.0054718
24 | 26 | 4.7786 | 3.0583 | 8.0246e-09 | 0 | 0 | 0 | 0 | 0 | 1 | -90 | 90 | -0.037725 | -0.0094631 | 0.037801 | 0.0095108
26 | 45 | 1.8128 | 1.1602 | 3.0442e-09 | 0 | 0 | 0 | 0 | 0 | 1 | -90 | 90 | -0.062361 | -0.015666 | 0.062439 | 0.015716
45 | 64 | 4.0356 | 2.5828 | 6.7769e-09 | 0 | 0 | 0 | 0 | 0 | 1 | -90 | 90 | -0.064741 | -0.016293 | 0.064929 | 0.016412
64 | 60 | 2.2814 | 1.4601 | 3.8312e-09 | 0 | 0 | 0 | 0 | 0 | 1 | -90 | 90 | -0.064929 | -0.016412 | 0.065035 | 0.01648
62 | 37 | 0.99521 | 0.63693 | 1.6712e-09 | 0 | 0 | 0 | 0 | 0 | 1 | -90 | 90 | -0.01669 | -0.004183 | 0.016693 | 0.0041847
37 | 63 | 0.20705 | 0.13251 | 1.0431e-09 | 0 | 0 | 0 | 0 | 0 | 1 | -90 | 90 | 0.31663 | 0.081224 | -0.31641 | -0.08108
37 | 36 | 0.097612 | 0.062472 | 4.9175e-10 | 0 | 0 | 0 | 0 | 0 | 1 | -90 | 90 | -0.33333 | -0.085408 | 0.33344 | 0.085483
30 | 74 | 0.40021 | 0.25613 | 2.0162e-09 | 0 | 0 | 0 | 0 | 0 | 1 | -90 | 90 | -0.14876 | -0.037652 | 0.14886 | 0.037714
30 | 55 | 0.87283 | 0.55861 | 1.4657e-09 | 0 | 0 | 0 | 0 | 0 | 1 | -90 | 90 | 0.010428 | 0.0026138 | -0.010427 | -0.0026133
74 | 72 | 0.11155 | 0.071393 | 5.6198e-10 | 0 | 0 | 0 | 0 | 0 | 1 | -90 | 90 | -0.14886 | -0.037714 | 0.14888 | 0.037731
55 | 54 | 0.35573 | 0.22767 | 5.9736e-10 | 0 | 0 | 0 | 0 | 0 | 1 | -90 | 90 | 0.0084586 | 0.00212 | -0.0084583 | -0.0021198
72 | 71 | 0.37891 | 0.2425 | 1.9089e-09 | 0 | 0 | 0 | 0 | 0 | 1 | -90 | 90 | -0.15449 | -0.039135 | 0.15459 | 0.039199
54 | 56 | 0.027746 | 0.017757 | 4.6593e-11 | 0 | 0 | 0 | 0 | 0 | 1 | -90 | 90 | 0.0040933 | 0.0010259 | -0.0040933 | -0.0010259
31 | 32 | 0.38503 | 0.24642 | 1.9397e-09 | 0 | 0 | 0 | 0 | 0 | 1 | -90 | 90 | -0.36564 | -0.093869 | 0.3662 | 0.094222
31 | 33 | 0.23935 | 0.15318 | 1.2058e-09 | 0 | 0 | 0 | 0 | 0 | 1 | -90 | 90 | 0.35452 | 0.09108 | -0.35419 | -0.090874
32 | 34 | 0.18892 | 0.12091 | 9.5176e-10 | 0 | 0 | 0 | 0 | 0 | 1 | -90 | 90 | -0.37777 | -0.097123 | 0.37806 | 0.097307
33 | 35 | 0.12479 | 0.079866 | 6.2867e-10 | 0 | 0 | 0 | 0 | 0 | 1 | -90 | 90 | 0.34958 | 0.089717 | -0.34941 | -0.089612
34 | 38 | 0.95209 | 0.60934 | 1.5988e-09 | 0 | 0 | 0 | 0 | 0 | 1 | -90 | 90 | 0.038413 | 0.0096338 | -0.038398 | -0.0096244
34 | 39 | 1.0123 | 0.64789 | 3.3999e-09 | 0 | 0 | 0 | 0 | 0 | 1 | -90 | 90 | 0.14798 | 0.0379 | -0.14775 | -0.037749
35 | 36 | 0.26165 | 0.16745 | 1.3181e-09 | 0 | 0 | 0 | 0 | 0 | 1 | -90 | 90 | 0.34025 | 0.087317 | -0.33993 | -0.087108
38 | 47 | 0.011736 | 0.0075111 | 1.9708e-11 | 0 | 0 | 0 | 0 | 0 | 1 | -90 | 90 | 0.02853 | 0.0071511 | -0.02853 | -0.007151
39 | 65 | 1.946 | 1.2454 | 3.2678e-09 | 0 | 0 | 0 | 0 | 0 | 1 | -90 | 90 | 0.14055 | 0.035944 | -0.14013 | -0.035681
47 | 46 | 0.74407 | 0.4762 | 1.2495e-09 | 0 | 0 | 0 | 0 | 0 | 1 | -90 | 90 | 0.017637 | 0.0044211 | -0.017635 | -0.0044196
65 | 61 | 1.0043 | 0.64278 | 1.6866e-09 | 0 | 0 | 0 | 0 | 0 | 1 | -90 | 90 | 0.12969 | 0.033063 | -0.12951 | -0.032947
63 | 68 | 0.18995 | 0.12157 | 9.5692e-10 | 0 | 0 | 0 | 0 | 0 | 1 | -90 | 90 | 0.30656 | 0.078613 | -0.30637 | -0.078489
68 | 69 | 0.30889 | 0.19769 | 1.5561e-09 | 0 | 0 | 0 | 0 | 0 | 1 | -90 | 90 | 0.29657 | 0.076034 | -0.29628 | -0.075846
46 | 48 | 0.11448 | 0.073269 | 1.9225e-10 | 0 | 0 | 0 | 0 | 0 | 1 | -90 | 90 | 0.011457 | 0.0028713 | -0.011456 | -0.0028712
61 | 66 | 1.2359 | 0.79095 | 2.0753e-09 | 0 | 0 | 0 | 0 | 0 | 1 | -90 | 90 | 0.017065 | 0.0042785 | -0.017061 | -0.0042762
61 | 59 | 3.5534 | 2.2742 | 5.967e-09 | 0 | 0 | 0 | 0 | 0 | 1 | -90 | 90 | 0.11244 | 0.028669 | -0.11196 | -0.028359
40 | 41 | 0.1337 | 0.08557 | 6.7357e-10 | 0 | 0 | 0 | 0 | 0 | 1 | -90 | 90 | 0.17367 | 0.044151 | -0.17363 | -0.044123
40 | 42 | 0.088451 | 0.056609 | 4.456e-10 | 0 | 0 | 0 | 0 | 0 | 1 | -90 | 90 | -0.17662 | -0.04489 | 0.17665 | 0.044909
41 | 43 | 0.19938 | 0.1276 | 1.0044e-09 | 0 | 0 | 0 | 0 | 0 | 1 | -90 | 90 | 0.16986 | 0.043179 | -0.1698 | -0.043139
42 | 44 | 0.46588 | 0.29816 | 2.347e-09 | 0 | 0 | 0 | 0 | 0 | 1 | -90 | 90 | -0.18134 | -0.046085 | 0.18151 | 0.046192
43 | 75 | 0.3018 | 0.19315 | 1.5204e-09 | 0 | 0 | 0 | 0 | 0 | 1 | -90 | 90 | 0.16513 | 0.041969 | -0.16504 | -0.041912
44 | 70 | 0.36792 | 0.23547 | 1.8535e-09 | 0 | 0 | 0 | 0 | 0 | 1 | -90 | 90 | -0.28818 | -0.073592 | 0.28852 | 0.073805
44 | 76 | 5.7181 | 3.6596 | 1.9204e-08 | 0 | 0 | 0 | 0 | 0 | 1 | -90 | 90 | 0.10668 | 0.027401 | -0.10597 | -0.026949
75 | 73 | 0.46304 | 0.29635 | 2.3327e-09 | 0 | 0 | 0 | 0 | 0 | 1 | -90 | 90 | 0.16008 | 0.040669 | -0.15995 | -0.040587
70 | 69 | 0.26725 | 0.17104 | 1.3464e-09 | 0 | 0 | 0 | 0 | 0 | 1 | -90 | 90 | -0.29268 | -0.074848 | 0.29293 | 0.075007
76 | 77 | 7.5247 | 4.8158 | 1.2636e-08 | 0 | 0 | 0 | 0 | 0 | 1 | -90 | 90 | 0.10597 | 0.026949 | -0.10504 | -0.026354
73 | 71 | 0.39588 | 0.25336 | 1.9944e-09 | 0 | 0 | 0 | 0 | 0 | 1 | -90 | 90 | 0.15995 | 0.040587 | -0.15984 | -0.040516
77 | 78 | 0.35378 | 0.22642 | 5.941e-10 | 0 | 0 | 0 | 0 | 0 | 1 | -90 | 90 | 0.076491 | 0.0192 | -0.076468 | -0.019186
60 | 58 | 2.1074 | 1.3488 | 3.5389e-09 | 0 | 0 | 0 | 0 | 0 | 1 | -90 | 90 | -0.070651 | -0.017887 | 0.070766 | 0.017961
48 | 49 | 0.48823 | 0.31246 | 8.1986e-10 | 0 | 0 | 0 | 0 | 0 | 1 | -90 | 90 | 0.0045973 | 0.0011522 | -0.0045972 | -0.0011522
50 | 51 | 0.49904 | 0.31938 | 8.3802e-10 | 0 | 0 | 0 | 0 | 0 | 1 | -90 | 90 | -0.0063607 | -0.0015942 | 0.006361 | 0.0015942
51 | 52 | 2.8703 | 1.837 | 4.82e-09 | 0 | 0 | 0 | 0 | 0 | 1 | -90 | 90 | -0.011837 | -0.0029666 | 0.011841 | 0.0029689
52 | 53 | 4.2279 | 2.7058 | 7.0997e-09 | 0 | 0 | 0 | 0 | 0 | 1 | -90 | 90 | -0.011841 | -0.0029689 | 0.011848 | 0.0029724
53 | 59 | 0.98113 | 0.62792 | 1.6476e-09 | 0 | 0 | 0 | 0 | 0 | 1 | -90 | 90 | -0.018639 | -0.0046745 | 0.018643 | 0.0046767
59 | 57 | 1.3111 | 0.8391 | 2.2017e-09 | 0 | 0 | 0 | 0 | 0 | 1 | -90 | 90 | 0.093312 | 0.023682 | -0.093188 | -0.023603
57 | 58 | 1.0018 | 0.64114 | 1.6823e-09 | 0 | 0 | 0 | 0 | 0 | 1 | -90 | 90 | 0.073601 | 0.018694 | -0.073542 | -0.018656
66 | 67 | 0.49737 | 0.31831 | 8.3521e-10 | 0 | 0 | 0 | 0 | 0 | 1 | -90 | 90 | 0.012077 | 0.0030271 | -0.012077 | -0.0030267
78 | 79 | 0.49133 | 0.31445 | 8.2508e-10 | 0 | 0 | 0 | 0 | 0 | 1 | -90 | 90 | 0.069712 | 0.017492 | -0.069686 | -0.017475
79 | 80 | 1.1423 | 0.73107 | 1.9182e-09 | 0 | 0 | 0 | 0 | 0 | 1 | -90 | 90 | 0.046295 | 0.011613 | -0.046268 | -0.011596