## bus_data
BUS_I | BUS_TYPE | Pd | Qd | Gs | Bs | area | Vm | Va | baseKV | zone | Vmax | Vmin
1 | 1 | 0.032676 | 0.0081895 | 0 | 0 | 1 | 0.99339 | -0.12676 | 0.4 | 1 | 1.1 | 0.9
2 | 1 | 0 | 0 | 0 | 0 | 1 | 0.99513 | -0.093173 | 0.4 | 1 | 1.1 | 0.9
3 | 1 | 0 | 0 | 0 | 0 | 1 | 0.99213 | -0.15102 | 0.4 | 1 | 1.1 | 0.9
4 | 1 | 0.007524 | 0.0018857 | 0 | 0 | 1 | 0.99737 | -0.050257 | 0.4 | 1 | 1.1 | 0.9
5 | 1 | 0 | 0 | 0 | 0 | 1 | 0.99455 | -0.10444 | 0.4 | 1 | 1.1 | 0.9
6 | 1 | 0.01076 | 0.0026967 | 0 | 0 | 1 | 0.99065 | -0.17964 | 0.4 | 1 | 1.1 | 0.9
8 | 1 | 0 | 0 | 0 | 0 | 1 | 0.99822 | -0.034029 | 0.4 | 1 | 1.1 | 0.9
21 | 1 | 0.004395 | 0.0011015 | 0 | 0 | 1 | 0.99444 | -0.10659 | 0.4 | 1 | 1.1 | 0.9
22 | 1 | 0.046474 | 0.011648 | 0 | 0 | 1 | 0.98874 | -0.21668 | 0.4 | 1 | 1.1 | 0.9
9 | 1 | 0.0068502 | 0.0017168 | 0 | 0 | 1 | 0.99789 | -0.040409 | 0.4 | 1 | 1.1 | 0.9
10 | 3 | 0.0064407 | 0.0016142 | 0 | 0 | 1 | 1 | 0 | 0.4 | 1 | 1.1 | 0.9
18 | 1 | 0 | 0 | 0 | 0 | 1 | 0.99755 | -0.047099 | 0.4 | 1 | 1.1 | 0.9
20 | 1 | 0.024036 | 0.0060239 | 0 | 0 | 1 | 0.99719 | -0.054083 | 0.4 | 1 | 1.1 | 0.9
16 | 1 | 0 | 0 | 0 | 0 | 1 | 0.99815 | -0.035573 | 0.4 | 1 | 1.1 | 0.9
11 | 1 | 0.015923 | 0.0039907 | 0 | 0 | 1 | 0.99787 | -0.040687 | 0.4 | 1 | 1.1 | 0.9
12 | 1 | 0.0058454 | 0.001465 | 0 | 0 | 1 | 0.99787 | -0.040735 | 0.4 | 1 | 1.1 | 0.9
14 | 1 | 0.006334 | 0.0015875 | 0 | 0 | 1 | 0.99707 | -0.056337 | 0.4 | 1 | 1.1 | 0.9
13 | 1 | 0.0015162 | 0.00037999 | 0 | 0 | 1 | 0.99786 | -0.041032 | 0.4 | 1 | 1.1 | 0.9
15 | 1 | 0.027874 | 0.0069859 | 0 | 0 | 1 | 0.99677 | -0.062106 | 0.4 | 1 | 1.1 | 0.9
17 | 1 | 0.035439 | 0.0088818 | 0 | 0 | 1 | 0.99647 | -0.067832 | 0.4 | 1 | 1.1 | 0.9
19 | 1 | 0.015585 | 0.0039059 | 0 | 0 | 1 | 0.99634 | -0.070392 | 0.4 | 1 | 1.1 | 0.9

## generator_data
GEN_BUS | PG | QG | QMAX | QMIN | VG | MBASE | GEN_STATUS | PMAX | PMIN
10 | 0.24888 | 0.062838 | 10 | -10 | 1 | 100 | 1 | 10 | 0

## branch_data
F_BUS | T_BUS | BR_R | BR_X | BR_B | RATE_A | RATE_B | RATE_C | TAP | SHIFT | BR_STATUS | ANGMIN | ANGMAX | P_in | Q_in | P_out | Q_out
1 | 2 | 1.6551 | 1.0593 | 2.7794e-09 | 0 | 0 | 0 | 0 | 0 | 1 | -90 | 90 | -0.090138 | -0.022678 | 0.090283 | 0.02277
1 | 3 | 1.8722 | 1.1982 | 3.144e-09 | 0 | 0 | 0 | 0 | 0 | 1 | -90 | 90 | 0.057461 | 0.014488 | -0.057395 | -0.014446
2 | 4 | 2.0243 | 1.2956 | 3.3993e-09 | 0 | 0 | 0 | 0 | 0 | 1 | -90 | 90 | -0.09468 | -0.023871 | 0.094875 | 0.023996
2 | 5 | 11.3641 | 7.273 | 1.9083e-08 | 0 | 0 | 0 | 0 | 0 | 1 | -90 | 90 | 0.0043978 | 0.001101 | -0.0043954 | -0.0011014
3 | 6 | 2.2031 | 1.41 | 3.6996e-09 | 0 | 0 | 0 | 0 | 0 | 1 | -90 | 90 | 0.057395 | 0.014446 | -0.057316 | -0.014396
4 | 8 | 0.71112 | 0.45511 | 1.1942e-09 | 0 | 0 | 0 | 0 | 0 | 1 | -90 | 90 | -0.1024 | -0.025881 | 0.10248 | 0.025932
5 | 21 | 2.1733 | 1.3909 | 3.6496e-09 | 0 | 0 | 0 | 0 | 0 | 1 | -90 | 90 | 0.0043954 | 0.0011014 | -0.004395 | -0.0011015
6 | 22 | 3.4997 | 2.2398 | 5.8769e-09 | 0 | 0 | 0 | 0 | 0 | 1 | -90 | 90 | 0.046557 | 0.0117 | -0.046474 | -0.011648
8 | 9 | 0.94518 | 0.60492 | 1.5872e-09 | 0 | 0 | 0 | 0 | 0 | 1 | -90 | 90 | 0.030144 | 0.0075583 | -0.030135 | -0.0075526
8 | 10 | 1.1537 | 0.73836 | 1.9374e-09 | 0 | 0 | 0 | 0 | 0 | 1 | -90 | 90 | -0.13262 | -0.033491 | 0.13284 | 0.033629
9 | 11 | 0.053427 | 0.034193 | 8.9718e-11 | 0 | 0 | 0 | 0 | 0 | 1 | -90 | 90 | 0.023285 | 0.0058358 | -0.023285 | -0.0058356
10 | 16 | 1.4566 | 0.93219 | 2.4459e-09 | 0 | 0 | 0 | 0 | 0 | 1 | -90 | 90 | 0.1096 | 0.027594 | -0.10941 | -0.027476
18 | 20 | 1.2956 | 0.82921 | 2.1757e-09 | 0 | 0 | 0 | 0 | 0 | 1 | -90 | 90 | 0.024044 | 0.0060288 | -0.024036 | -0.0060239
18 | 16 | 2.14 | 1.3696 | 3.5936e-09 | 0 | 0 | 0 | 0 | 0 | 1 | -90 | 90 | -0.024044 | -0.0060288 | 0.024057 | 0.0060369
16 | 14 | 1.0867 | 0.69551 | 1.8249e-09 | 0 | 0 | 0 | 0 | 0 | 1 | -90 | 90 | 0.085354 | 0.021439 | -0.085269 | -0.021385
11 | 12 | 0.02872 | 0.018381 | 4.8229e-11 | 0 | 0 | 0 | 0 | 0 | 1 | -90 | 90 | 0.0073616 | 0.0018449 | -0.0073616 | -0.0018449
12 | 13 | 0.87524 | 0.56015 | 1.4698e-09 | 0 | 0 | 0 | 0 | 0 | 1 | -90 | 90 | 0.0015162 | 0.00037985 | -0.0015162 | -0.00037999
14 | 15 | 0.32571 | 0.20846 | 5.4696e-10 | 0 | 0 | 0 | 0 | 0 | 1 | -90 | 90 | 0.078935 | 0.019797 | -0.078913 | -0.019784
15 | 17 | 0.49964 | 0.31977 | 8.3903e-10 | 0 | 0 | 0 | 0 | 0 | 1 | -90 | 90 | 0.051039 | 0.012798 | -0.051025 | -0.012789
17 | 19 | 0.73093 | 0.46779 | 1.2274e-09 | 0 | 0 | 0 | 0 | 0 | 1 | -90 | 90 | 0.015587 | 0.003907 | -0.015585 | -0.0039059