## bus_data
BUS_I | BUS_TYPE | Pd | Qd | Gs | Bs | area | Vm | Va | baseKV | zone | Vmax | Vmin
1 | 1 | 0.047508 | 0.011907 | 0 | 0 | 1 | 0.97114 | -0.55572 | 0.4 | 1 | 1.1 | 0.9
2 | 1 | 0 | 0 | 0 | 0 | 1 | 0.9724 | -0.53083 | 0.4 | 1 | 1.1 | 0.9
3 | 1 | 0 | 0 | 0 | 0 | 1 | 0.9706 | -0.56649 | 0.4 | 1 | 1.1 | 0.9
4 | 1 | 0 | 0 | 0 | 0 | 1 | 0.97326 | -0.51379 | 0.4 | 1 | 1.1 | 0.9
5 | 1 | 0 | 0 | 0 | 0 | 1 | 0.97042 | -0.56988 | 0.4 | 1 | 1.1 | 0.9
6 | 1 | 0 | 0 | 0 | 0 | 1 | 0.97345 | -0.51004 | 0.4 | 1 | 1.1 | 0.9
7 | 1 | 0.0030499 | 0.00076437 | 0 | 0 | 1 | 0.97322 | -0.51469 | 0.4 | 1 | 1.1 | 0.9
8 | 1 | 0.012443 | 0.0031185 | 0 | 0 | 1 | 0.97023 | -0.57379 | 0.4 | 1 | 1.1 | 0.9
13 | 1 | 0 | 0 | 0 | 0 | 1 | 0.97408 | -0.49762 | 0.4 | 1 | 1.1 | 0.9
10 | 1 | 0.028429 | 0.0071249 | 0 | 0 | 1 | 0.97252 | -0.52844 | 0.4 | 1 | 1.1 | 0.9
9 | 1 | 0 | 0 | 0 | 0 | 1 | 0.97149 | -0.54875 | 0.4 | 1 | 1.1 | 0.9
48 | 1 | 0 | 0 | 0 | 0 | 1 | 0.97124 | -0.55382 | 0.4 | 1 | 1.1 | 0.9
15 | 1 | 0.078884 | 0.01977 | 0 | 0 | 1 | 0.97263 | -0.52633 | 0.4 | 1 | 1.1 | 0.9
17 | 1 | 0 | 0 | 0 | 0 | 1 | 0.97712 | -0.43806 | 0.4 | 1 | 1.1 | 0.9
11 | 1 | 0.0045743 | 0.0011464 | 0 | 0 | 1 | 0.97247 | -0.52947 | 0.4 | 1 | 1.1 | 0.9
49 | 1 | 0.031249 | 0.0078317 | 0 | 0 | 1 | 0.97051 | -0.56813 | 0.4 | 1 | 1.1 | 0.9
12 | 1 | 0.0093549 | 0.0023446 | 0 | 0 | 1 | 0.97223 | -0.53427 | 0.4 | 1 | 1.1 | 0.9
16 | 3 | 0 | 0 | 0 | 0 | 1 | 1 | 0 | 0.4 | 1 | 1.1 | 0.9
27 | 1 | 0 | 0 | 0 | 0 | 1 | 0.99817 | -0.03507 | 0.4 | 1 | 1.1 | 0.9
26 | 1 | 0.0080911 | 0.0020278 | 0 | 0 | 1 | 0.99799 | -0.037724 | 0.4 | 1 | 1.1 | 0.9
34 | 1 | 0.006658 | 0.0016687 | 0 | 0 | 1 | 0.97706 | -0.4392 | 0.4 | 1 | 1.1 | 0.9
32 | 1 | 0.0040331 | 0.0010108 | 0 | 0 | 1 | 0.97785 | -0.42374 | 0.4 | 1 | 1.1 | 0.9
35 | 1 | 0 | 0 | 0 | 0 | 1 | 0.99727 | -0.052358 | 0.4 | 1 | 1.1 | 0.9
36 | 1 | 0.12235 | 0.030663 | 0 | 0 | 1 | 0.99564 | -0.083767 | 0.4 | 1 | 1.1 | 0.9
25 | 1 | 0.032265 | 0.0080863 | 0 | 0 | 1 | 0.99702 | -0.056103 | 0.4 | 1 | 1.1 | 0.9
38 | 1 | 0.017433 | 0.004369 | 0 | 0 | 1 | 0.97654 | -0.44953 | 0.4 | 1 | 1.1 | 0.9
31 | 1 | 0.0098622 | 0.0024717 | 0 | 0 | 1 | 0.97875 | -0.4061 | 0.4 | 1 | 1.1 | 0.9
18 | 1 | 0.0046424 | 0.0011635 | 0 | 0 | 1 | 0.98235 | -0.3362 | 0.4 | 1 | 1.1 | 0.9
19 | 1 | 0.0080211 | 0.0020103 | 0 | 0 | 1 | 0.98227 | -0.33782 | 0.4 | 1 | 1.1 | 0.9
20 | 1 | 0.0099375 | 0.0024906 | 0 | 0 | 1 | 0.9826 | -0.33134 | 0.4 | 1 | 1.1 | 0.9
21 | 1 | 0.0080211 | 0.0020103 | 0 | 0 | 1 | 0.98115 | -0.35955 | 0.4 | 1 | 1.1 | 0.9
22 | 1 | 0.007338 | 0.0018391 | 0 | 0 | 1 | 0.98441 | -0.29627 | 0.4 | 1 | 1.1 | 0.9
33 | 1 | 0.0037079 | 0.00092928 | 0 | 0 | 1 | 0.97996 | -0.38268 | 0.4 | 1 | 1.1 | 0.9
23 | 1 | 0.0040184 | 0.0010071 | 0 | 0 | 1 | 0.98114 | -0.35959 | 0.4 | 1 | 1.1 | 0.9
24 | 1 | 0.0073396 | 0.0018395 | 0 | 0 | 1 | 0.98539 | -0.27744 | 0.4 | 1 | 1.1 | 0.9
28 | 1 | 0 | 0 | 0 | 0 | 1 | 0.98759 | -0.23515 | 0.4 | 1 | 1.1 | 0.9
29 | 1 | 0 | 0 | 0 | 0 | 1 | 0.98988 | -0.19131 | 0.4 | 1 | 1.1 | 0.9
54 | 1 | 0.010372 | 0.0025994 | 0 | 0 | 1 | 0.99293 | -0.13332 | 0.4 | 1 | 1.1 | 0.9
39 | 1 | 0.011975 | 0.0030012 | 0 | 0 | 1 | 0.99644 | -0.068267 | 0.4 | 1 | 1.1 | 0.9
50 | 1 | 0.014185 | 0.0035551 | 0 | 0 | 1 | 0.99432 | -0.10926 | 0.4 | 1 | 1.1 | 0.9
37 | 1 | 0.013904 | 0.0034847 | 0 | 0 | 1 | 0.9764 | -0.45221 | 0.4 | 1 | 1.1 | 0.9
40 | 1 | 0 | 0 | 0 | 0 | 1 | 0.99637 | -0.069614 | 0.4 | 1 | 1.1 | 0.9
51 | 1 | 0.0024417 | 0.00061194 | 0 | 0 | 1 | 0.9939 | -0.11726 | 0.4 | 1 | 1.1 | 0.9
41 | 1 | 0 | 0 | 0 | 0 | 1 | 0.99573 | -0.08196 | 0.4 | 1 | 1.1 | 0.9
42 | 1 | 0.0033773 | 0.00084644 | 0 | 0 | 1 | 0.99622 | -0.072552 | 0.4 | 1 | 1.1 | 0.9
43 | 1 | 0.0044806 | 0.001123 | 0 | 0 | 1 | 0.99544 | -0.087611 | 0.4 | 1 | 1.1 | 0.9
44 | 1 | 0.0018533 | 0.00046448 | 0 | 0 | 1 | 0.99613 | -0.074411 | 0.4 | 1 | 1.1 | 0.9
45 | 1 | 0.0059257 | 0.0014851 | 0 | 0 | 1 | 0.99524 | -0.09155 | 0.4 | 1 | 1.1 | 0.9
53 | 1 | 0.0047459 | 0.0011894 | 0 | 0 | 1 | 0.99608 | -0.075373 | 0.4 | 1 | 1.1 | 0.9
46 | 1 | 0.0042797 | 0.0010726 | 0 | 0 | 1 | 0.99523 | -0.0918 | 0.4 | 1 | 1.1 | 0.9
52 | 1 | 0.057255 | 0.014349 | 0 | 0 | 1 | 0.99303 | -0.1342 | 0.4 | 1 | 1.1 | 0.9

## generator_data
GEN_BUS | PG | QG | QMAX | QMIN | VG | MBASE | GEN_STATUS | PMAX | PMIN
16 | 0.61294 | 0.15708 | 10 | -10 | 1 | 100 | 1 | 10 | 0

## branch_data
F_BUS | T_BUS | BR_R | BR_X | BR_B | RATE_A | RATE_B | RATE_C | TAP | SHIFT | BR_STATUS | ANGMIN | ANGMAX | P_in | Q_in | P_out | Q_out
1 | 2 | 1.7578 | 1.125 | 2.9517e-09 | 0 | 0 | 0 | 0 | 0 | 1 | -90 | 90 | -0.059961 | -0.015031 | 0.060032 | 0.015076
1 | 3 | 3.6538 | 2.3384 | 6.1357e-09 | 0 | 0 | 0 | 0 | 0 | 1 | -90 | 90 | 0.012454 | 0.0031244 | -0.012447 | -0.0031209
2 | 4 | 1.2052 | 0.77135 | 2.0239e-09 | 0 | 0 | 0 | 0 | 0 | 1 | -90 | 90 | -0.060032 | -0.015076 | 0.060081 | 0.015107
3 | 5 | 1.1513 | 0.7368 | 1.9333e-09 | 0 | 0 | 0 | 0 | 0 | 1 | -90 | 90 | 0.012447 | 0.0031209 | -0.012445 | -0.0031198
4 | 6 | 0.25281 | 0.1618 | 4.2454e-10 | 0 | 0 | 0 | 0 | 0 | 1 | -90 | 90 | -0.063131 | -0.015872 | 0.063143 | 0.015879
4 | 7 | 1.2511 | 0.8007 | 2.1009e-09 | 0 | 0 | 0 | 0 | 0 | 1 | -90 | 90 | 0.00305 | 0.00076426 | -0.0030499 | -0.00076437
5 | 8 | 1.3248 | 0.8479 | 2.2248e-09 | 0 | 0 | 0 | 0 | 0 | 1 | -90 | 90 | 0.012445 | 0.0031198 | -0.012443 | -0.0031185
6 | 13 | 0.50104 | 0.32067 | 2.5242e-09 | 0 | 0 | 0 | 0 | 0 | 1 | -90 | 90 | -0.10554 | -0.02652 | 0.1056 | 0.026559
6 | 10 | 1.8434 | 1.1798 | 3.0956e-09 | 0 | 0 | 0 | 0 | 0 | 1 | -90 | 90 | 0.042398 | 0.010641 | -0.042361 | -0.010617
13 | 15 | 1.1068 | 0.70838 | 5.5761e-09 | 0 | 0 | 0 | 0 | 0 | 1 | -90 | 90 | 0.11035 | 0.027737 | -0.1102 | -0.027641
13 | 17 | 1.1792 | 0.75467 | 5.9405e-09 | 0 | 0 | 0 | 0 | 0 | 1 | -90 | 90 | -0.21595 | -0.054297 | 0.21657 | 0.05469
10 | 11 | 0.31108 | 0.19909 | 5.2239e-10 | 0 | 0 | 0 | 0 | 0 | 1 | -90 | 90 | 0.013932 | 0.0034924 | -0.013931 | -0.003492
9 | 48 | 0.68578 | 0.4389 | 1.1516e-09 | 0 | 0 | 0 | 0 | 0 | 1 | -90 | 90 | 0.031278 | 0.0078498 | -0.03127 | -0.0078451
9 | 15 | 3.039 | 1.945 | 5.1034e-09 | 0 | 0 | 0 | 0 | 0 | 1 | -90 | 90 | -0.031278 | -0.0078498 | 0.031311 | 0.0078708
48 | 49 | 1.9353 | 1.2386 | 3.2499e-09 | 0 | 0 | 0 | 0 | 0 | 1 | -90 | 90 | 0.03127 | 0.0078451 | -0.031249 | -0.0078317
17 | 34 | 0.12802 | 0.081935 | 2.1499e-10 | 0 | 0 | 0 | 0 | 0 | 1 | -90 | 90 | 0.038014 | 0.0095343 | -0.038012 | -0.009533
17 | 32 | 0.24194 | 0.15484 | 1.6251e-09 | 0 | 0 | 0 | 0 | 0 | 1 | -90 | 90 | -0.25458 | -0.064225 | 0.25475 | 0.064336
11 | 12 | 2.1779 | 1.3938 | 3.6572e-09 | 0 | 0 | 0 | 0 | 0 | 1 | -90 | 90 | 0.0093571 | 0.0023456 | -0.0093549 | -0.0023446
16 | 27 | 0.67379 | 0.43122 | 2.2629e-09 | 0 | 0 | 0 | 0 | 0 | 1 | -90 | 90 | 0.23395 | 0.059052 | -0.23356 | -0.058801
16 | 26 | 0.45467 | 0.29099 | 3.0541e-09 | 0 | 0 | 0 | 0 | 0 | 1 | -90 | 90 | 0.37899 | 0.098032 | -0.37829 | -0.097587
27 | 35 | 2.1051 | 1.3473 | 3.535e-09 | 0 | 0 | 0 | 0 | 0 | 1 | -90 | 90 | 0.036714 | 0.0092287 | -0.036684 | -0.0092097
27 | 36 | 1.1055 | 0.70751 | 3.7128e-09 | 0 | 0 | 0 | 0 | 0 | 1 | -90 | 90 | 0.19684 | 0.049573 | -0.19639 | -0.04928
26 | 25 | 0.22578 | 0.1445 | 1.5165e-09 | 0 | 0 | 0 | 0 | 0 | 1 | -90 | 90 | 0.3702 | 0.095559 | -0.36987 | -0.095347
34 | 38 | 1.4107 | 0.90285 | 2.369e-09 | 0 | 0 | 0 | 0 | 0 | 1 | -90 | 90 | 0.031354 | 0.0078644 | -0.031339 | -0.0078547
32 | 31 | 0.29374 | 0.18799 | 1.973e-09 | 0 | 0 | 0 | 0 | 0 | 1 | -90 | 90 | -0.25879 | -0.065347 | 0.25901 | 0.065487
35 | 39 | 1.9339 | 1.2377 | 3.2476e-09 | 0 | 0 | 0 | 0 | 0 | 1 | -90 | 90 | 0.036684 | 0.0092097 | -0.036656 | -0.0091922
36 | 50 | 1.531 | 0.97983 | 2.5709e-09 | 0 | 0 | 0 | 0 | 0 | 1 | -90 | 90 | 0.074041 | 0.018618 | -0.073951 | -0.01856
25 | 54 | 1.0358 | 0.6629 | 6.9574e-09 | 0 | 0 | 0 | 0 | 0 | 1 | -90 | 90 | 0.3376 | 0.087261 | -0.33634 | -0.08645
38 | 37 | 0.82299 | 0.52671 | 1.382e-09 | 0 | 0 | 0 | 0 | 0 | 1 | -90 | 90 | 0.013906 | 0.0034857 | -0.013904 | -0.0034847
31 | 33 | 0.37659 | 0.24102 | 2.5296e-09 | 0 | 0 | 0 | 0 | 0 | 1 | -90 | 90 | -0.26887 | -0.067959 | 0.26917 | 0.068152
18 | 19 | 0.023999 | 0.01536 | 1.6121e-10 | 0 | 0 | 0 | 0 | 0 | 1 | -90 | 90 | 0.29356 | 0.074508 | -0.29354 | -0.074493
18 | 20 | 0.07106 | 0.045478 | 4.7731e-10 | 0 | 0 | 0 | 0 | 0 | 1 | -90 | 90 | -0.29821 | -0.075671 | 0.29828 | 0.075716
19 | 21 | 0.33162 | 0.21224 | 2.2275e-09 | 0 | 0 | 0 | 0 | 0 | 1 | -90 | 90 | 0.28552 | 0.072483 | -0.28522 | -0.072292
20 | 22 | 0.49745 | 0.31837 | 3.3414e-09 | 0 | 0 | 0 | 0 | 0 | 1 | -90 | 90 | -0.30821 | -0.078207 | 0.30873 | 0.07854
21 | 23 | 0.042644 | 0.027292 | 7.161e-11 | 0 | 0 | 0 | 0 | 0 | 1 | -90 | 90 | 0.0040184 | 0.0010071 | -0.0040184 | -0.0010071
21 | 33 | 0.36767 | 0.23531 | 2.4697e-09 | 0 | 0 | 0 | 0 | 0 | 1 | -90 | 90 | 0.27318 | 0.069275 | -0.27288 | -0.069081
22 | 24 | 0.26143 | 0.16731 | 1.756e-09 | 0 | 0 | 0 | 0 | 0 | 1 | -90 | 90 | -0.31607 | -0.080379 | 0.31636 | 0.080562
24 | 28 | 0.5757 | 0.36845 | 3.867e-09 | 0 | 0 | 0 | 0 | 0 | 1 | -90 | 90 | -0.3237 | -0.082402 | 0.32436 | 0.082825
28 | 29 | 0.59951 | 0.38369 | 4.027e-09 | 0 | 0 | 0 | 0 | 0 | 1 | -90 | 90 | -0.32436 | -0.082825 | 0.32505 | 0.083265
29 | 54 | 0.79738 | 0.51032 | 5.3561e-09 | 0 | 0 | 0 | 0 | 0 | 1 | -90 | 90 | -0.32505 | -0.083265 | 0.32597 | 0.083851
39 | 40 | 0.24294 | 0.15548 | 4.0796e-10 | 0 | 0 | 0 | 0 | 0 | 1 | -90 | 90 | 0.024681 | 0.0061909 | -0.024679 | -0.00619
50 | 51 | 0.59379 | 0.38003 | 9.9714e-10 | 0 | 0 | 0 | 0 | 0 | 1 | -90 | 90 | 0.059766 | 0.015005 | -0.059743 | -0.014991
40 | 41 | 3.738 | 2.3923 | 6.2771e-09 | 0 | 0 | 0 | 0 | 0 | 1 | -90 | 90 | 0.014701 | 0.0036888 | -0.014692 | -0.0036839
40 | 42 | 1.3099 | 0.83836 | 2.1997e-09 | 0 | 0 | 0 | 0 | 0 | 1 | -90 | 90 | 0.0099787 | 0.0025012 | -0.0099773 | -0.0025005
51 | 52 | 1.3089 | 0.83771 | 2.198e-09 | 0 | 0 | 0 | 0 | 0 | 1 | -90 | 90 | 0.057301 | 0.014379 | -0.057255 | -0.014349
41 | 43 | 1.7093 | 1.094 | 2.8704e-09 | 0 | 0 | 0 | 0 | 0 | 1 | -90 | 90 | 0.014692 | 0.0036839 | -0.014688 | -0.0036816
42 | 44 | 1.2536 | 0.8023 | 2.1051e-09 | 0 | 0 | 0 | 0 | 0 | 1 | -90 | 90 | 0.0066 | 0.0016541 | -0.0065994 | -0.0016539
43 | 45 | 1.7138 | 1.0968 | 2.8779e-09 | 0 | 0 | 0 | 0 | 0 | 1 | -90 | 90 | 0.010207 | 0.0025587 | -0.010206 | -0.0025577
44 | 53 | 0.90116 | 0.57674 | 1.5133e-09 | 0 | 0 | 0 | 0 | 0 | 1 | -90 | 90 | 0.0047461 | 0.0011894 | -0.0047459 | -0.0011894
45 | 46 | 0.26007 | 0.16644 | 4.3672e-10 | 0 | 0 | 0 | 0 | 0 | 1 | -90 | 90 | 0.0042798 | 0.0010726 | -0.0042797 | -0.0010726