## bus_data
BUS_I | BUS_TYPE | Pd | Qd | Gs | Bs | area | Vm | Va | baseKV | zone | Vmax | Vmin
1 | 1 | 0.0050295 | 0.0012605 | 0 | 0 | 1 | 0.99549 | -0.086287 | 0.4 | 1 | 1.1 | 0.9
2 | 1 | 0 | 0 | 0 | 0 | 1 | 0.99567 | -0.082777 | 0.4 | 1 | 1.1 | 0.9
3 | 1 | 0 | 0 | 0 | 0 | 1 | 0.99586 | -0.079237 | 0.4 | 1 | 1.1 | 0.9
7 | 1 | 0 | 0 | 0 | 0 | 1 | 0.99102 | -0.17248 | 0.4 | 1 | 1.1 | 0.9
13 | 1 | 0.006977 | 0.0017486 | 0 | 0 | 1 | 0.9938 | -0.11876 | 0.4 | 1 | 1.1 | 0.9
11 | 1 | 0.012254 | 0.0030713 | 0 | 0 | 1 | 0.99777 | -0.042666 | 0.4 | 1 | 1.1 | 0.9
4 | 1 | 0 | 0 | 0 | 0 | 1 | 0.9919 | -0.15551 | 0.4 | 1 | 1.1 | 0.9
6 | 1 | 0 | 0 | 0 | 0 | 1 | 0.99245 | -0.14492 | 0.4 | 1 | 1.1 | 0.9
20 | 1 | 0.0031601 | 0.000792 | 0 | 0 | 1 | 0.99174 | -0.15869 | 0.4 | 1 | 1.1 | 0.9
5 | 1 | 0 | 0 | 0 | 0 | 1 | 0.99347 | -0.12528 | 0.4 | 1 | 1.1 | 0.9
17 | 1 | 0.0081453 | 0.0020414 | 0 | 0 | 1 | 0.99153 | -0.1628 | 0.4 | 1 | 1.1 | 0.9
32 | 1 | 0.017532 | 0.004394 | 0 | 0 | 1 | 0.99089 | -0.17499 | 0.4 | 1 | 1.1 | 0.9
31 | 1 | 0.0074871 | 0.0018765 | 0 | 0 | 1 | 0.99082 | -0.17623 | 0.4 | 1 | 1.1 | 0.9
8 | 1 | 0 | 0 | 0 | 0 | 1 | 0.99031 | -0.18617 | 0.4 | 1 | 1.1 | 0.9
10 | 1 | 0 | 0 | 0 | 0 | 1 | 0.98645 | -0.26105 | 0.4 | 1 | 1.1 | 0.9
33 | 1 | 0.013156 | 0.0032973 | 0 | 0 | 1 | 0.98556 | -0.27843 | 0.4 | 1 | 1.1 | 0.9
12 | 3 | 0 | 0 | 0 | 0 | 1 | 1 | 0 | 0.4 | 1 | 1.1 | 0.9
21 | 1 | 0.0023222 | 0.00058199 | 0 | 0 | 1 | 0.99152 | -0.16288 | 0.4 | 1 | 1.1 | 0.9
18 | 1 | 0 | 0 | 0 | 0 | 1 | 0.9914 | -0.16521 | 0.4 | 1 | 1.1 | 0.9
30 | 1 | 0.0056968 | 0.0014278 | 0 | 0 | 1 | 0.99085 | -0.17593 | 0.4 | 1 | 1.1 | 0.9
29 | 1 | 0.0086633 | 0.0021712 | 0 | 0 | 1 | 0.99092 | -0.1746 | 0.4 | 1 | 1.1 | 0.9
14 | 1 | 0.0027682 | 0.00069377 | 0 | 0 | 1 | 0.99933 | -0.012922 | 0.4 | 1 | 1.1 | 0.9
15 | 1 | 0.0037571 | 0.00094161 | 0 | 0 | 1 | 0.99988 | -0.0023106 | 0.4 | 1 | 1.1 | 0.9
16 | 1 | 0.018358 | 0.0046009 | 0 | 0 | 1 | 0.99915 | -0.016259 | 0.4 | 1 | 1.1 | 0.9
27 | 1 | 0.0029251 | 0.0007331 | 0 | 0 | 1 | 0.9995 | -0.0096274 | 0.4 | 1 | 1.1 | 0.9
28 | 1 | 0.010696 | 0.0026806 | 0 | 0 | 1 | 0.99903 | -0.018678 | 0.4 | 1 | 1.1 | 0.9
19 | 1 | 0.019146 | 0.0047983 | 0 | 0 | 1 | 0.9911 | -0.17112 | 0.4 | 1 | 1.1 | 0.9
22 | 1 | 0.0050112 | 0.0012559 | 0 | 0 | 1 | 0.99132 | -0.16691 | 0.4 | 1 | 1.1 | 0.9
23 | 1 | 0.0043292 | 0.001085 | 0 | 0 | 1 | 0.99891 | -0.021035 | 0.4 | 1 | 1.1 | 0.9
24 | 1 | 0.0027464 | 0.00068831 | 0 | 0 | 1 | 0.99898 | -0.019615 | 0.4 | 1 | 1.1 | 0.9
26 | 1 | 0.0034924 | 0.00087527 | 0 | 0 | 1 | 0.999 | -0.019153 | 0.4 | 1 | 1.1 | 0.9

## generator_data
GEN_BUS | PG | QG | QMAX | QMIN | VG | MBASE | GEN_STATUS | PMAX | PMIN
12 | 0.16459 | 0.041601 | 10 | -10 | 1 | 100 | 1 | 10 | 0

## branch_data
F_BUS | T_BUS | BR_R | BR_X | BR_B | RATE_A | RATE_B | RATE_C | TAP | SHIFT | BR_STATUS | ANGMIN | ANGMAX | P_in | Q_in | P_out | Q_out
1 | 2 | 3.0999 | 1.9839 | 5.2055e-09 | 0 | 0 | 0 | 0 | 0 | 1 | -90 | 90 | -0.0050295 | -0.0012605 | 0.0050304 | 0.0012605
2 | 3 | 0.36398 | 0.23295 | 6.1123e-10 | 0 | 0 | 0 | 0 | 0 | 1 | -90 | 90 | -0.043441 | -0.010971 | 0.043448 | 0.010976
2 | 7 | 10.3883 | 6.6485 | 1.7445e-08 | 0 | 0 | 0 | 0 | 0 | 1 | -90 | 90 | 0.038411 | 0.0097104 | -0.038246 | -0.0096069
3 | 13 | 2.9654 | 1.8979 | 4.9797e-09 | 0 | 0 | 0 | 0 | 0 | 1 | -90 | 90 | 0.05936 | 0.014967 | -0.059248 | -0.014896
3 | 11 | 1.5913 | 1.0184 | 2.6722e-09 | 0 | 0 | 0 | 0 | 0 | 1 | -90 | 90 | -0.10281 | -0.025942 | 0.10299 | 0.026058
7 | 32 | 0.63039 | 0.40345 | 1.0586e-09 | 0 | 0 | 0 | 0 | 0 | 1 | -90 | 90 | 0.017535 | 0.0043953 | -0.017532 | -0.0043941
7 | 31 | 0.79774 | 0.51055 | 1.3396e-09 | 0 | 0 | 0 | 0 | 0 | 1 | -90 | 90 | 0.020712 | 0.0052116 | -0.020708 | -0.0052094
13 | 5 | 0.55337 | 0.35416 | 9.2926e-10 | 0 | 0 | 0 | 0 | 0 | 1 | -90 | 90 | 0.052271 | 0.013147 | -0.052254 | -0.013137
11 | 12 | 1.6649 | 1.0656 | 2.7959e-09 | 0 | 0 | 0 | 0 | 0 | 1 | -90 | 90 | -0.11524 | -0.029129 | 0.11548 | 0.02928
4 | 6 | 1.8801 | 1.2033 | 3.1572e-09 | 0 | 0 | 0 | 0 | 0 | 1 | -90 | 90 | -0.024871 | -0.0062391 | 0.024884 | 0.0062469
4 | 20 | 0.56369 | 0.36076 | 9.4658e-10 | 0 | 0 | 0 | 0 | 0 | 1 | -90 | 90 | 0.024871 | 0.0062391 | -0.024867 | -0.0062368
6 | 17 | 2.8908 | 1.8501 | 4.8544e-09 | 0 | 0 | 0 | 0 | 0 | 1 | -90 | 90 | 0.027322 | 0.0068587 | -0.027298 | -0.0068443
6 | 5 | 1.664 | 1.065 | 2.7943e-09 | 0 | 0 | 0 | 0 | 0 | 1 | -90 | 90 | -0.052205 | -0.013106 | 0.052254 | 0.013137
20 | 21 | 0.85198 | 0.54527 | 1.4307e-09 | 0 | 0 | 0 | 0 | 0 | 1 | -90 | 90 | 0.021707 | 0.0054448 | -0.021703 | -0.0054422
17 | 18 | 0.55236 | 0.35351 | 9.2756e-10 | 0 | 0 | 0 | 0 | 0 | 1 | -90 | 90 | 0.019153 | 0.0048029 | -0.019151 | -0.0048016
31 | 8 | 3.3198 | 2.1247 | 5.5748e-09 | 0 | 0 | 0 | 0 | 0 | 1 | -90 | 90 | 0.013221 | 0.0033329 | -0.013214 | -0.0033294
8 | 10 | 24.9078 | 15.941 | 4.1827e-08 | 0 | 0 | 0 | 0 | 0 | 1 | -90 | 90 | 0.013214 | 0.0033294 | -0.013167 | -0.0033033
10 | 33 | 5.757 | 3.6845 | 9.6676e-09 | 0 | 0 | 0 | 0 | 0 | 1 | -90 | 90 | 0.013167 | 0.0033034 | -0.013156 | -0.0032973
12 | 14 | 2.7397 | 1.7534 | 4.6007e-09 | 0 | 0 | 0 | 0 | 0 | 1 | -90 | 90 | 0.021142 | 0.0053043 | -0.021129 | -0.0052964
12 | 15 | 0.37054 | 0.23714 | 6.2223e-10 | 0 | 0 | 0 | 0 | 0 | 1 | -90 | 90 | 0.027967 | 0.0070167 | -0.027964 | -0.0070148
21 | 22 | 0.91626 | 0.58641 | 1.5387e-09 | 0 | 0 | 0 | 0 | 0 | 1 | -90 | 90 | 0.019381 | 0.0048602 | -0.019377 | -0.004858
18 | 19 | 1.3614 | 0.8713 | 2.2862e-09 | 0 | 0 | 0 | 0 | 0 | 1 | -90 | 90 | 0.019151 | 0.0048016 | -0.019146 | -0.0047983
30 | 29 | 1.0289 | 0.65851 | 1.7278e-09 | 0 | 0 | 0 | 0 | 0 | 1 | -90 | 90 | -0.0056968 | -0.0014278 | 0.0056972 | 0.0014278
29 | 22 | 2.3566 | 1.5082 | 3.9574e-09 | 0 | 0 | 0 | 0 | 0 | 1 | -90 | 90 | -0.01436 | -0.003599 | 0.014366 | 0.003602
14 | 16 | 0.8135 | 0.52064 | 1.3661e-09 | 0 | 0 | 0 | 0 | 0 | 1 | -90 | 90 | 0.018361 | 0.0046027 | -0.018358 | -0.0046009
15 | 27 | 1.3549 | 0.86712 | 2.2752e-09 | 0 | 0 | 0 | 0 | 0 | 1 | -90 | 90 | 0.024207 | 0.0060732 | -0.024199 | -0.006068
27 | 28 | 1.905 | 1.2192 | 3.199e-09 | 0 | 0 | 0 | 0 | 0 | 1 | -90 | 90 | 0.021274 | 0.0053349 | -0.021265 | -0.0053293
28 | 26 | 0.20118 | 0.12876 | 3.3784e-10 | 0 | 0 | 0 | 0 | 0 | 1 | -90 | 90 | 0.010569 | 0.0026487 | -0.010568 | -0.0026486
23 | 24 | 1.4664 | 0.93848 | 2.4624e-09 | 0 | 0 | 0 | 0 | 0 | 1 | -90 | 90 | -0.0043292 | -0.001085 | 0.0043295 | 0.001085
24 | 26 | 0.29184 | 0.18678 | 4.9008e-10 | 0 | 0 | 0 | 0 | 0 | 1 | -90 | 90 | -0.0070759 | -0.0017733 | 0.0070761 | 0.0017733