## bus_data
BUS_I | BUS_TYPE | Pd | Qd | Gs | Bs | area | Vm | Va | baseKV | zone | Vmax | Vmin
1 | 1 | 0.039666 | 0.0099411 | 0 | 0 | 1 | 0.97855 | -0.41319 | 0.4 | 1 | 1.1 | 0.9
2 | 1 | 0.0065463 | 0.0016407 | 0 | 0 | 1 | 0.97919 | -0.40058 | 0.4 | 1 | 1.1 | 0.9
3 | 1 | 0 | 0 | 0 | 0 | 1 | 0.98004 | -0.38399 | 0.4 | 1 | 1.1 | 0.9
4 | 1 | 0 | 0 | 0 | 0 | 1 | 0.98238 | -0.33831 | 0.4 | 1 | 1.1 | 0.9
38 | 1 | 0 | 0 | 0 | 0 | 1 | 0.98262 | -0.33352 | 0.4 | 1 | 1.1 | 0.9
37 | 1 | 0.003381 | 0.00084735 | 0 | 0 | 1 | 0.98201 | -0.3455 | 0.4 | 1 | 1.1 | 0.9
43 | 1 | 0.003091 | 0.00077468 | 0 | 0 | 1 | 0.98381 | -0.31044 | 0.4 | 1 | 1.1 | 0.9
40 | 1 | 0.0032227 | 0.0008077 | 0 | 0 | 1 | 0.98182 | -0.34913 | 0.4 | 1 | 1.1 | 0.9
36 | 1 | 0.0046898 | 0.0011754 | 0 | 0 | 1 | 0.98184 | -0.34883 | 0.4 | 1 | 1.1 | 0.9
5 | 1 | 0.017237 | 0.0043201 | 0 | 0 | 1 | 0.98723 | -0.2443 | 0.4 | 1 | 1.1 | 0.9
6 | 1 | 0.012771 | 0.0032008 | 0 | 0 | 1 | 0.98756 | -0.23802 | 0.4 | 1 | 1.1 | 0.9
7 | 1 | 0.0041042 | 0.0010286 | 0 | 0 | 1 | 0.98722 | -0.24466 | 0.4 | 1 | 1.1 | 0.9
8 | 1 | 0.0031586 | 0.00079162 | 0 | 0 | 1 | 0.98829 | -0.22387 | 0.4 | 1 | 1.1 | 0.9
10 | 1 | 0.010679 | 0.0026764 | 0 | 0 | 1 | 0.98846 | -0.22051 | 0.4 | 1 | 1.1 | 0.9
9 | 1 | 0.0079482 | 0.001992 | 0 | 0 | 1 | 0.99582 | -0.079797 | 0.4 | 1 | 1.1 | 0.9
11 | 1 | 0.0078001 | 0.0019549 | 0 | 0 | 1 | 0.99595 | -0.077275 | 0.4 | 1 | 1.1 | 0.9
32 | 1 | 0 | 0 | 0 | 0 | 1 | 0.98916 | -0.20693 | 0.4 | 1 | 1.1 | 0.9
52 | 1 | 0 | 0 | 0 | 0 | 1 | 0.99611 | -0.074119 | 0.4 | 1 | 1.1 | 0.9
83 | 1 | 0.011315 | 0.0028359 | 0 | 0 | 1 | 0.99035 | -0.18404 | 0.4 | 1 | 1.1 | 0.9
84 | 1 | 0.0049733 | 0.0012464 | 0 | 0 | 1 | 0.98822 | -0.22495 | 0.4 | 1 | 1.1 | 0.9
54 | 1 | 0 | 0 | 0 | 0 | 1 | 0.99605 | -0.075261 | 0.4 | 1 | 1.1 | 0.9
50 | 1 | 0.0054142 | 0.0013569 | 0 | 0 | 1 | 0.99802 | -0.037756 | 0.4 | 1 | 1.1 | 0.9
12 | 1 | 0.022904 | 0.0057404 | 0 | 0 | 1 | 0.99264 | -0.1401 | 0.4 | 1 | 1.1 | 0.9
13 | 1 | 0.01045 | 0.0026191 | 0 | 0 | 1 | 0.99282 | -0.1367 | 0.4 | 1 | 1.1 | 0.9
14 | 1 | 0 | 0 | 0 | 0 | 1 | 0.99324 | -0.12841 | 0.4 | 1 | 1.1 | 0.9
17 | 1 | 0 | 0 | 0 | 0 | 1 | 0.99354 | -0.12276 | 0.4 | 1 | 1.1 | 0.9
18 | 1 | 0 | 0 | 0 | 0 | 1 | 0.98977 | -0.19509 | 0.4 | 1 | 1.1 | 0.9
55 | 1 | 0.0046854 | 0.0011743 | 0 | 0 | 1 | 0.9945 | -0.10449 | 0.4 | 1 | 1.1 | 0.9
73 | 1 | 0.0051574 | 0.0012926 | 0 | 0 | 1 | 0.99256 | -0.1415 | 0.4 | 1 | 1.1 | 0.9
23 | 1 | 0.0014403 | 0.00036096 | 0 | 0 | 1 | 0.98777 | -0.23356 | 0.4 | 1 | 1.1 | 0.9
19 | 1 | 0.032173 | 0.0080634 | 0 | 0 | 1 | 0.98886 | -0.2139 | 0.4 | 1 | 1.1 | 0.9
63 | 1 | 0 | 0 | 0 | 0 | 1 | 0.98911 | -0.20904 | 0.4 | 1 | 1.1 | 0.9
53 | 1 | 0.010949 | 0.002744 | 0 | 0 | 1 | 0.99863 | -0.025977 | 0.4 | 1 | 1.1 | 0.9
91 | 1 | 0.0014452 | 0.00036219 | 0 | 0 | 1 | 0.99165 | -0.15897 | 0.4 | 1 | 1.1 | 0.9
58 | 1 | 0.0041347 | 0.0010363 | 0 | 0 | 1 | 0.98753 | -0.23824 | 0.4 | 1 | 1.1 | 0.9
21 | 1 | 0 | 0 | 0 | 0 | 1 | 0.97806 | -0.42282 | 0.4 | 1 | 1.1 | 0.9
22 | 1 | 0 | 0 | 0 | 0 | 1 | 0.97815 | -0.42106 | 0.4 | 1 | 1.1 | 0.9
20 | 1 | 0.020978 | 0.0052575 | 0 | 0 | 1 | 0.97767 | -0.43046 | 0.4 | 1 | 1.1 | 0.9
67 | 1 | 0.0058021 | 0.0014541 | 0 | 0 | 1 | 0.98904 | -0.21051 | 0.4 | 1 | 1.1 | 0.9
61 | 1 | 0.016121 | 0.0040402 | 0 | 0 | 1 | 0.99016 | -0.18867 | 0.4 | 1 | 1.1 | 0.9
24 | 1 | 0 | 0 | 0 | 0 | 1 | 0.97797 | -0.42455 | 0.4 | 1 | 1.1 | 0.9
25 | 1 | 0.0069878 | 0.0017513 | 0 | 0 | 1 | 0.97853 | -0.41353 | 0.4 | 1 | 1.1 | 0.9
26 | 1 | 0.007338 | 0.0018391 | 0 | 0 | 1 | 0.97786 | -0.4267 | 0.4 | 1 | 1.1 | 0.9
45 | 1 | 0.0072411 | 0.0018148 | 0 | 0 | 1 | 0.97886 | -0.407 | 0.4 | 1 | 1.1 | 0.9
59 | 1 | 0.005094 | 0.0012767 | 0 | 0 | 1 | 0.98621 | -0.26376 | 0.4 | 1 | 1.1 | 0.9
46 | 1 | 0.0018521 | 0.00046417 | 0 | 0 | 1 | 0.97918 | -0.40074 | 0.4 | 1 | 1.1 | 0.9
27 | 1 | 0.0048948 | 0.0012268 | 0 | 0 | 1 | 0.98263 | -0.33326 | 0.4 | 1 | 1.1 | 0.9
28 | 1 | 0.0030322 | 0.00075995 | 0 | 0 | 1 | 0.98259 | -0.33408 | 0.4 | 1 | 1.1 | 0.9
29 | 1 | 0.0054598 | 0.0013684 | 0 | 0 | 1 | 0.98268 | -0.33247 | 0.4 | 1 | 1.1 | 0.9
30 | 1 | 0.0071493 | 0.0017918 | 0 | 0 | 1 | 0.98282 | -0.32973 | 0.4 | 1 | 1.1 | 0.9
31 | 1 | 0 | 0 | 0 | 0 | 1 | 0.98311 | -0.32401 | 0.4 | 1 | 1.1 | 0.9
69 | 1 | 0.0032801 | 0.00082207 | 0 | 0 | 1 | 0.98237 | -0.33835 | 0.4 | 1 | 1.1 | 0.9
70 | 1 | 0.0069554 | 0.0017432 | 0 | 0 | 1 | 0.98331 | -0.32003 | 0.4 | 1 | 1.1 | 0.9
71 | 1 | 0.0088617 | 0.002221 | 0 | 0 | 1 | 0.98171 | -0.35119 | 0.4 | 1 | 1.1 | 0.9
72 | 1 | 0.003021 | 0.00075714 | 0 | 0 | 1 | 0.98462 | -0.29451 | 0.4 | 1 | 1.1 | 0.9
92 | 1 | 0.004732 | 0.001186 | 0 | 0 | 1 | 0.98522 | -0.28297 | 0.4 | 1 | 1.1 | 0.9
33 | 1 | 0.0057437 | 0.0014395 | 0 | 0 | 1 | 0.98171 | -0.35145 | 0.4 | 1 | 1.1 | 0.9
34 | 1 | 0.0035041 | 0.00087821 | 0 | 0 | 1 | 0.98176 | -0.35033 | 0.4 | 1 | 1.1 | 0.9
35 | 1 | 0.0063948 | 0.0016027 | 0 | 0 | 1 | 0.98169 | -0.35169 | 0.4 | 1 | 1.1 | 0.9
93 | 1 | 0.003921 | 0.00098269 | 0 | 0 | 1 | 0.98414 | -0.304 | 0.4 | 1 | 1.1 | 0.9
39 | 1 | 0.011782 | 0.0029528 | 0 | 0 | 1 | 0.98059 | -0.37324 | 0.4 | 1 | 1.1 | 0.9
41 | 1 | 0.0062308 | 0.0015616 | 0 | 0 | 1 | 0.9798 | -0.38865 | 0.4 | 1 | 1.1 | 0.9
42 | 1 | 0.0083693 | 0.0020976 | 0 | 0 | 1 | 0.97914 | -0.40162 | 0.4 | 1 | 1.1 | 0.9
44 | 1 | 0.008635 | 0.0021641 | 0 | 0 | 1 | 0.97822 | -0.41965 | 0.4 | 1 | 1.1 | 0.9
48 | 1 | 0.0027215 | 0.00068207 | 0 | 0 | 1 | 0.97817 | -0.42071 | 0.4 | 1 | 1.1 | 0.9
49 | 1 | 0.011391 | 0.0028549 | 0 | 0 | 1 | 0.97805 | -0.42296 | 0.4 | 1 | 1.1 | 0.9
47 | 1 | 0.0057918 | 0.0014516 | 0 | 0 | 1 | 0.97959 | -0.39278 | 0.4 | 1 | 1.1 | 0.9
89 | 1 | 0 | 0 | 0 | 0 | 1 | 0.97987 | -0.38716 | 0.4 | 1 | 1.1 | 0.9
87 | 1 | 0 | 0 | 0 | 0 | 1 | 0.98044 | -0.37606 | 0.4 | 1 | 1.1 | 0.9
51 | 3 | 0.017522 | 0.0043915 | 0 | 0 | 1 | 1 | 0 | 0.4 | 1 | 1.1 | 0.9
57 | 1 | 0.0060967 | 0.001528 | 0 | 0 | 1 | 0.99398 | -0.11491 | 0.4 | 1 | 1.1 | 0.9
56 | 1 | 0.0091577 | 0.0022951 | 0 | 0 | 1 | 0.98451 | -0.29827 | 0.4 | 1 | 1.1 | 0.9
79 | 1 | 0.010221 | 0.0025616 | 0 | 0 | 1 | 0.98458 | -0.29685 | 0.4 | 1 | 1.1 | 0.9
65 | 1 | 0 | 0 | 0 | 0 | 1 | 0.99384 | -0.11766 | 0.4 | 1 | 1.1 | 0.9
80 | 1 | 0.012499 | 0.0031327 | 0 | 0 | 1 | 0.98469 | -0.29477 | 0.4 | 1 | 1.1 | 0.9
66 | 1 | 0 | 0 | 0 | 0 | 1 | 0.99256 | -0.14221 | 0.4 | 1 | 1.1 | 0.9
60 | 1 | 0.001145 | 0.00028695 | 0 | 0 | 1 | 0.98536 | -0.2802 | 0.4 | 1 | 1.1 | 0.9
90 | 1 | 0.0031874 | 0.00079884 | 0 | 0 | 1 | 0.98493 | -0.28863 | 0.4 | 1 | 1.1 | 0.9
62 | 1 | 0 | 0 | 0 | 0 | 1 | 0.9908 | -0.17636 | 0.4 | 1 | 1.1 | 0.9
64 | 1 | 0.0049933 | 0.0012514 | 0 | 0 | 1 | 0.99058 | -0.18062 | 0.4 | 1 | 1.1 | 0.9
68 | 1 | 0.005267 | 0.00132 | 0 | 0 | 1 | 0.99016 | -0.18883 | 0.4 | 1 | 1.1 | 0.9
75 | 1 | 0.0084919 | 0.0021283 | 0 | 0 | 1 | 0.99187 | -0.15548 | 0.4 | 1 | 1.1 | 0.9
96 | 1 | 0.014415 | 0.0036126 | 0 | 0 | 1 | 0.98977 | -0.19623 | 0.4 | 1 | 1.1 | 0.9
74 | 1 | 0.008474 | 0.0021238 | 0 | 0 | 1 | 0.98956 | -0.20023 | 0.4 | 1 | 1.1 | 0.9
88 | 1 | 0.014549 | 0.0036463 | 0 | 0 | 1 | 0.98019 | -0.38094 | 0.4 | 1 | 1.1 | 0.9
76 | 1 | 0.0048015 | 0.0012034 | 0 | 0 | 1 | 0.98924 | -0.20635 | 0.4 | 1 | 1.1 | 0.9
77 | 1 | 0.0084709 | 0.002123 | 0 | 0 | 1 | 0.98822 | -0.22617 | 0.4 | 1 | 1.1 | 0.9
78 | 1 | 0 | 0 | 0 | 0 | 1 | 0.98731 | -0.24374 | 0.4 | 1 | 1.1 | 0.9
85 | 1 | 0.0048728 | 0.0012212 | 0 | 0 | 1 | 0.98646 | -0.26026 | 0.4 | 1 | 1.1 | 0.9
81 | 1 | 0 | 0 | 0 | 0 | 1 | 0.98518 | -0.28525 | 0.4 | 1 | 1.1 | 0.9
86 | 1 | 0.0069151 | 0.0017331 | 0 | 0 | 1 | 0.98606 | -0.26804 | 0.4 | 1 | 1.1 | 0.9
82 | 1 | 0.028384 | 0.0071138 | 0 | 0 | 1 | 0.98459 | -0.29674 | 0.4 | 1 | 1.1 | 0.9
95 | 1 | 0.0063906 | 0.0016016 | 0 | 0 | 1 | 0.98593 | -0.27059 | 0.4 | 1 | 1.1 | 0.9

## generator_data
GEN_BUS | PG | QG | QMAX | QMIN | VG | MBASE | GEN_STATUS | PMAX | PMIN
51 | 0.61641 | 0.15756 | 10 | -10 | 1 | 100 | 1 | 10 | 0

## branch_data
F_BUS | T_BUS | BR_R | BR_X | BR_B | RATE_A | RATE_B | RATE_C | TAP | SHIFT | BR_STATUS | ANGMIN | ANGMAX | P_in | Q_in | P_out | Q_out
1 | 2 | 1.3655 | 0.8739 | 2.293e-09 | 0 | 0 | 0 | 0 | 0 | 1 | -90 | 90 | -0.039665 | -0.0099413 | 0.039689 | 0.0099564
2 | 3 | 1.5442 | 0.9883 | 2.5932e-09 | 0 | 0 | 0 | 0 | 0 | 1 | -90 | 90 | -0.046235 | -0.011597 | 0.046272 | 0.01162
3 | 4 | 4.2662 | 2.7303 | 7.1641e-09 | 0 | 0 | 0 | 0 | 0 | 1 | -90 | 90 | -0.046272 | -0.01162 | 0.046373 | 0.011684
4 | 38 | 0.29609 | 0.1895 | 4.9722e-10 | 0 | 0 | 0 | 0 | 0 | 1 | -90 | 90 | -0.070099 | -0.017635 | 0.070115 | 0.017645
4 | 37 | 1.3124 | 0.83994 | 2.2039e-09 | 0 | 0 | 0 | 0 | 0 | 1 | -90 | 90 | 0.023726 | 0.0059512 | -0.023718 | -0.0059462
38 | 43 | 0.81771 | 0.52334 | 1.3732e-09 | 0 | 0 | 0 | 0 | 0 | 1 | -90 | 90 | -0.12263 | -0.030869 | 0.12277 | 0.030956
38 | 40 | 1.2893 | 0.82517 | 2.1651e-09 | 0 | 0 | 0 | 0 | 0 | 1 | -90 | 90 | 0.052516 | 0.013224 | -0.052477 | -0.013199
37 | 36 | 0.70733 | 0.45269 | 1.1878e-09 | 0 | 0 | 0 | 0 | 0 | 1 | -90 | 90 | 0.020337 | 0.0050988 | -0.020334 | -0.0050969
43 | 93 | 0.22307 | 0.14276 | 3.7459e-10 | 0 | 0 | 0 | 0 | 0 | 1 | -90 | 90 | -0.12586 | -0.031731 | 0.1259 | 0.031755
40 | 39 | 2.1176 | 1.3552 | 3.556e-09 | 0 | 0 | 0 | 0 | 0 | 1 | -90 | 90 | 0.049254 | 0.012392 | -0.049197 | -0.012356
36 | 34 | 0.41528 | 0.26578 | 6.9737e-10 | 0 | 0 | 0 | 0 | 0 | 1 | -90 | 90 | 0.015644 | 0.0039215 | -0.015643 | -0.0039208
5 | 6 | 1.2854 | 0.82267 | 2.1586e-09 | 0 | 0 | 0 | 0 | 0 | 1 | -90 | 90 | -0.021342 | -0.0053487 | 0.021348 | 0.0053526
5 | 7 | 0.38992 | 0.24955 | 6.5478e-10 | 0 | 0 | 0 | 0 | 0 | 1 | -90 | 90 | 0.0041042 | 0.0010286 | -0.0041041 | -0.0010286
6 | 8 | 1.8152 | 1.1617 | 3.0482e-09 | 0 | 0 | 0 | 0 | 0 | 1 | -90 | 90 | -0.034119 | -0.0085534 | 0.034142 | 0.0085679
8 | 10 | 0.39447 | 0.25246 | 6.6243e-10 | 0 | 0 | 0 | 0 | 0 | 1 | -90 | 90 | -0.037301 | -0.0093595 | 0.037307 | 0.0093633
10 | 32 | 1.241 | 0.79423 | 2.0839e-09 | 0 | 0 | 0 | 0 | 0 | 1 | -90 | 90 | -0.047986 | -0.01204 | 0.048017 | 0.012059
9 | 11 | 1.4104 | 0.90268 | 2.3685e-09 | 0 | 0 | 0 | 0 | 0 | 1 | -90 | 90 | -0.0079482 | -0.001992 | 0.0079492 | 0.0019924
11 | 52 | 0.89123 | 0.57039 | 1.4966e-09 | 0 | 0 | 0 | 0 | 0 | 1 | -90 | 90 | -0.015749 | -0.0039473 | 0.015752 | 0.0039486
32 | 83 | 0.5376 | 0.34406 | 1.8055e-09 | 0 | 0 | 0 | 0 | 0 | 1 | -90 | 90 | -0.18817 | -0.047631 | 0.18837 | 0.047763
32 | 84 | 0.568 | 0.36352 | 9.5382e-10 | 0 | 0 | 0 | 0 | 0 | 1 | -90 | 90 | 0.14015 | 0.035571 | -0.14003 | -0.035494
52 | 54 | 0.02625 | 0.0168 | 1.3224e-10 | 0 | 0 | 0 | 0 | 0 | 1 | -90 | 90 | 0.19503 | 0.049451 | -0.19502 | -0.049444
52 | 50 | 0.77413 | 0.49544 | 3.8999e-09 | 0 | 0 | 0 | 0 | 0 | 1 | -90 | 90 | -0.21078 | -0.0534 | 0.21115 | 0.053635
83 | 91 | 0.5565 | 0.35616 | 2.8035e-09 | 0 | 0 | 0 | 0 | 0 | 1 | -90 | 90 | -0.19969 | -0.050599 | 0.19993 | 0.050753
84 | 92 | 1.8891 | 1.209 | 3.1723e-09 | 0 | 0 | 0 | 0 | 0 | 1 | -90 | 90 | 0.13506 | 0.034247 | -0.13468 | -0.034007
54 | 57 | 0.90897 | 0.58174 | 4.5792e-09 | 0 | 0 | 0 | 0 | 0 | 1 | -90 | 90 | 0.19502 | 0.049444 | -0.19465 | -0.049207
50 | 51 | 0.78659 | 0.50342 | 3.9627e-09 | 0 | 0 | 0 | 0 | 0 | 1 | -90 | 90 | -0.21657 | -0.054992 | 0.21696 | 0.055244
12 | 13 | 0.65497 | 0.41918 | 1.0999e-09 | 0 | 0 | 0 | 0 | 0 | 1 | -90 | 90 | -0.022904 | -0.0057404 | 0.022908 | 0.0057427
13 | 14 | 1.0995 | 0.70367 | 1.8463e-09 | 0 | 0 | 0 | 0 | 0 | 1 | -90 | 90 | -0.033358 | -0.0083617 | 0.033372 | 0.00837
14 | 17 | 0.1602 | 0.10253 | 5.3802e-10 | 0 | 0 | 0 | 0 | 0 | 1 | -90 | 90 | -0.15716 | -0.039933 | 0.1572 | 0.03996
14 | 18 | 2.4005 | 1.5364 | 4.0312e-09 | 0 | 0 | 0 | 0 | 0 | 1 | -90 | 90 | 0.12379 | 0.031563 | -0.12339 | -0.031309
17 | 55 | 0.22437 | 0.1436 | 1.1304e-09 | 0 | 0 | 0 | 0 | 0 | 1 | -90 | 90 | -0.36409 | -0.092595 | 0.36441 | 0.0928
17 | 73 | 0.40426 | 0.25873 | 2.0366e-09 | 0 | 0 | 0 | 0 | 0 | 1 | -90 | 90 | 0.20689 | 0.052635 | -0.2067 | -0.052515
18 | 23 | 1.3773 | 0.88146 | 2.3128e-09 | 0 | 0 | 0 | 0 | 0 | 1 | -90 | 90 | 0.12339 | 0.031309 | -0.12316 | -0.031164
55 | 53 | 0.95676 | 0.61232 | 4.82e-09 | 0 | 0 | 0 | 0 | 0 | 1 | -90 | 90 | -0.3691 | -0.093974 | 0.3705 | 0.094871
73 | 91 | 0.38596 | 0.24701 | 1.9444e-09 | 0 | 0 | 0 | 0 | 0 | 1 | -90 | 90 | 0.20155 | 0.051223 | -0.20138 | -0.051115
23 | 58 | 0.16933 | 0.10837 | 2.8434e-10 | 0 | 0 | 0 | 0 | 0 | 1 | -90 | 90 | 0.12172 | 0.030803 | -0.12169 | -0.030785
19 | 63 | 0.66215 | 0.42378 | 1.1119e-09 | 0 | 0 | 0 | 0 | 0 | 1 | -90 | 90 | -0.032173 | -0.0080634 | 0.032181 | 0.0080681
63 | 67 | 1.1108 | 0.71091 | 1.8653e-09 | 0 | 0 | 0 | 0 | 0 | 1 | -90 | 90 | 0.0058025 | 0.0014542 | -0.0058021 | -0.0014542
63 | 61 | 2.3548 | 1.5071 | 3.9543e-09 | 0 | 0 | 0 | 0 | 0 | 1 | -90 | 90 | -0.037983 | -0.0095223 | 0.03802 | 0.0095455
53 | 51 | 0.30903 | 0.19778 | 1.5568e-09 | 0 | 0 | 0 | 0 | 0 | 1 | -90 | 90 | -0.38145 | -0.097615 | 0.38193 | 0.097923
58 | 59 | 0.95364 | 0.61033 | 1.6014e-09 | 0 | 0 | 0 | 0 | 0 | 1 | -90 | 90 | 0.11756 | 0.029749 | -0.11742 | -0.029657
21 | 22 | 0.35836 | 0.22935 | 6.0178e-10 | 0 | 0 | 0 | 0 | 0 | 1 | -90 | 90 | -0.020985 | -0.0052623 | 0.020987 | 0.0052633
21 | 20 | 1.562 | 0.99967 | 2.623e-09 | 0 | 0 | 0 | 0 | 0 | 1 | -90 | 90 | 0.020985 | 0.0052623 | -0.020977 | -0.0052576
22 | 24 | 2.0395 | 1.3053 | 3.4249e-09 | 0 | 0 | 0 | 0 | 0 | 1 | -90 | 90 | 0.0073398 | 0.0018398 | -0.0073386 | -0.0018394
22 | 25 | 1.141 | 0.73027 | 1.9161e-09 | 0 | 0 | 0 | 0 | 0 | 1 | -90 | 90 | -0.028327 | -0.0071032 | 0.028337 | 0.0071095
61 | 62 | 1.0002 | 0.64014 | 1.6796e-09 | 0 | 0 | 0 | 0 | 0 | 1 | -90 | 90 | -0.054141 | -0.013586 | 0.054172 | 0.013606
24 | 26 | 1.2558 | 0.80373 | 2.1089e-09 | 0 | 0 | 0 | 0 | 0 | 1 | -90 | 90 | 0.0073386 | 0.0018394 | -0.0073379 | -0.0018391
25 | 45 | 0.79364 | 0.50793 | 1.3327e-09 | 0 | 0 | 0 | 0 | 0 | 1 | -90 | 90 | -0.035325 | -0.0088608 | 0.035336 | 0.0088677
45 | 46 | 0.6327 | 0.40493 | 1.0625e-09 | 0 | 0 | 0 | 0 | 0 | 1 | -90 | 90 | -0.042577 | -0.010683 | 0.042589 | 0.010691
59 | 60 | 0.64084 | 0.41014 | 1.0761e-09 | 0 | 0 | 0 | 0 | 0 | 1 | -90 | 90 | 0.11232 | 0.028381 | -0.11223 | -0.028324
46 | 47 | 0.77104 | 0.49347 | 1.2948e-09 | 0 | 0 | 0 | 0 | 0 | 1 | -90 | 90 | -0.044441 | -0.011155 | 0.044458 | 0.011165
27 | 28 | 1.1619 | 0.74361 | 1.9511e-09 | 0 | 0 | 0 | 0 | 0 | 1 | -90 | 90 | 0.0030323 | 0.00075984 | -0.0030322 | -0.00075996
27 | 29 | 0.43368 | 0.27756 | 7.2827e-10 | 0 | 0 | 0 | 0 | 0 | 1 | -90 | 90 | -0.0079271 | -0.0019866 | 0.0079274 | 0.0019867
29 | 30 | 0.88415 | 0.56585 | 1.4847e-09 | 0 | 0 | 0 | 0 | 0 | 1 | -90 | 90 | -0.013387 | -0.0033551 | 0.013389 | 0.0033561
30 | 31 | 1.2073 | 0.77269 | 2.0274e-09 | 0 | 0 | 0 | 0 | 0 | 1 | -90 | 90 | -0.020538 | -0.0051479 | 0.020544 | 0.0051513
31 | 69 | 0.80769 | 0.51692 | 1.3563e-09 | 0 | 0 | 0 | 0 | 0 | 1 | -90 | 90 | 0.077159 | 0.019445 | -0.077106 | -0.019412
31 | 70 | 0.17717 | 0.11339 | 2.9752e-10 | 0 | 0 | 0 | 0 | 0 | 1 | -90 | 90 | -0.097703 | -0.024597 | 0.097722 | 0.024608
69 | 71 | 0.75386 | 0.48247 | 1.2659e-09 | 0 | 0 | 0 | 0 | 0 | 1 | -90 | 90 | 0.073826 | 0.01859 | -0.073781 | -0.018561
70 | 72 | 1.0608 | 0.67893 | 1.7814e-09 | 0 | 0 | 0 | 0 | 0 | 1 | -90 | 90 | -0.10468 | -0.026352 | 0.1048 | 0.026433
71 | 87 | 1.6572 | 1.0606 | 2.7828e-09 | 0 | 0 | 0 | 0 | 0 | 1 | -90 | 90 | 0.064919 | 0.01634 | -0.064842 | -0.016291
72 | 90 | 0.23818 | 0.15244 | 3.9997e-10 | 0 | 0 | 0 | 0 | 0 | 1 | -90 | 90 | -0.10783 | -0.02719 | 0.10786 | 0.02721
92 | 93 | 0.70701 | 0.45249 | 1.1873e-09 | 0 | 0 | 0 | 0 | 0 | 1 | -90 | 90 | 0.12995 | 0.032822 | -0.12982 | -0.032738
33 | 34 | 0.39545 | 0.25309 | 6.6407e-10 | 0 | 0 | 0 | 0 | 0 | 1 | -90 | 90 | -0.012138 | -0.0030423 | 0.012139 | 0.0030426
33 | 35 | 0.16641 | 0.1065 | 2.7945e-10 | 0 | 0 | 0 | 0 | 0 | 1 | -90 | 90 | 0.0063948 | 0.0016027 | -0.0063947 | -0.0016027
39 | 41 | 1.7771 | 1.1373 | 2.9842e-09 | 0 | 0 | 0 | 0 | 0 | 1 | -90 | 90 | 0.037416 | 0.0094028 | -0.037388 | -0.0093854
41 | 42 | 1.7916 | 1.1467 | 3.0087e-09 | 0 | 0 | 0 | 0 | 0 | 1 | -90 | 90 | 0.031157 | 0.0078239 | -0.031138 | -0.0078118
42 | 44 | 3.4034 | 2.1782 | 5.7152e-09 | 0 | 0 | 0 | 0 | 0 | 1 | -90 | 90 | 0.022769 | 0.0057142 | -0.022749 | -0.0057023
44 | 48 | 0.32232 | 0.20629 | 5.4127e-10 | 0 | 0 | 0 | 0 | 0 | 1 | -90 | 90 | 0.014114 | 0.0035381 | -0.014114 | -0.0035377
48 | 49 | 0.84563 | 0.5412 | 1.42e-09 | 0 | 0 | 0 | 0 | 0 | 1 | -90 | 90 | 0.011392 | 0.0028556 | -0.011391 | -0.002855
47 | 89 | 0.48115 | 0.30794 | 8.0798e-10 | 0 | 0 | 0 | 0 | 0 | 1 | -90 | 90 | -0.05025 | -0.012617 | 0.050263 | 0.012626
89 | 87 | 0.95297 | 0.6099 | 1.6003e-09 | 0 | 0 | 0 | 0 | 0 | 1 | -90 | 90 | -0.050263 | -0.012626 | 0.05029 | 0.012642
87 | 88 | 1.4448 | 0.92468 | 2.4262e-09 | 0 | 0 | 0 | 0 | 0 | 1 | -90 | 90 | 0.014552 | 0.0036483 | -0.014549 | -0.0036464
57 | 65 | 0.06501 | 0.041606 | 3.2751e-10 | 0 | 0 | 0 | 0 | 0 | 1 | -90 | 90 | 0.18855 | 0.04768 | -0.18853 | -0.047664
56 | 79 | 0.67443 | 0.43163 | 1.1325e-09 | 0 | 0 | 0 | 0 | 0 | 1 | -90 | 90 | -0.0091577 | -0.0022952 | 0.0091583 | 0.0022954
79 | 80 | 0.46624 | 0.2984 | 7.8295e-10 | 0 | 0 | 0 | 0 | 0 | 1 | -90 | 90 | -0.019379 | -0.0048571 | 0.019381 | 0.0048582
65 | 66 | 0.5791 | 0.37062 | 1.9449e-09 | 0 | 0 | 0 | 0 | 0 | 1 | -90 | 90 | 0.18853 | 0.047664 | -0.18831 | -0.047522
80 | 81 | 1.2994 | 0.83164 | 2.1821e-09 | 0 | 0 | 0 | 0 | 0 | 1 | -90 | 90 | -0.03188 | -0.0079909 | 0.031895 | 0.0079999
66 | 75 | 0.5387 | 0.34477 | 9.0462e-10 | 0 | 0 | 0 | 0 | 0 | 1 | -90 | 90 | 0.10931 | 0.027639 | -0.10924 | -0.027595
66 | 62 | 1.9111 | 1.2231 | 3.2093e-09 | 0 | 0 | 0 | 0 | 0 | 1 | -90 | 90 | 0.078994 | 0.019883 | -0.078865 | -0.019801
60 | 90 | 0.33151 | 0.21216 | 5.5669e-10 | 0 | 0 | 0 | 0 | 0 | 1 | -90 | 90 | 0.11109 | 0.028037 | -0.11104 | -0.028009
62 | 64 | 0.75909 | 0.48582 | 1.2747e-09 | 0 | 0 | 0 | 0 | 0 | 1 | -90 | 90 | 0.024693 | 0.0061947 | -0.024688 | -0.0061917
64 | 68 | 1.8337 | 1.1736 | 3.0792e-09 | 0 | 0 | 0 | 0 | 0 | 1 | -90 | 90 | 0.019694 | 0.0049402 | -0.019687 | -0.0049356
68 | 96 | 2.2549 | 1.4432 | 3.7866e-09 | 0 | 0 | 0 | 0 | 0 | 1 | -90 | 90 | 0.01442 | 0.0036155 | -0.014415 | -0.0036127
75 | 74 | 1.9651 | 1.2577 | 3.2999e-09 | 0 | 0 | 0 | 0 | 0 | 1 | -90 | 90 | 0.10075 | 0.025467 | -0.10053 | -0.025329
74 | 76 | 0.29281 | 0.1874 | 4.917e-10 | 0 | 0 | 0 | 0 | 0 | 1 | -90 | 90 | 0.092061 | 0.023205 | -0.092034 | -0.023188
76 | 77 | 0.99913 | 0.63944 | 1.6778e-09 | 0 | 0 | 0 | 0 | 0 | 1 | -90 | 90 | 0.087232 | 0.021985 | -0.08715 | -0.021932
77 | 78 | 0.97943 | 0.62684 | 1.6447e-09 | 0 | 0 | 0 | 0 | 0 | 1 | -90 | 90 | 0.078679 | 0.019809 | -0.078613 | -0.019767
78 | 85 | 3.9657 | 2.538 | 6.6594e-09 | 0 | 0 | 0 | 0 | 0 | 1 | -90 | 90 | 0.018198 | 0.0045675 | -0.018184 | -0.0045589
78 | 81 | 3.0028 | 1.9218 | 5.0425e-09 | 0 | 0 | 0 | 0 | 0 | 1 | -90 | 90 | 0.060414 | 0.015199 | -0.060295 | -0.015123
85 | 86 | 2.5504 | 1.6323 | 4.2829e-09 | 0 | 0 | 0 | 0 | 0 | 1 | -90 | 90 | 0.013311 | 0.0033377 | -0.013306 | -0.0033349
81 | 82 | 1.7607 | 1.1268 | 2.9567e-09 | 0 | 0 | 0 | 0 | 0 | 1 | -90 | 90 | 0.0284 | 0.0071235 | -0.028384 | -0.0071138
86 | 95 | 1.7412 | 1.1144 | 2.924e-09 | 0 | 0 | 0 | 0 | 0 | 1 | -90 | 90 | 0.0063913 | 0.0016018 | -0.0063905 | -0.0016016