## bus_data
BUS_I | BUS_TYPE | Pd | Qd | Gs | Bs | area | Vm | Va | baseKV | zone | Vmax | Vmin
1 | 1 | 0.01515 | 0.003797 | 0 | 0 | 1 | 0.99341 | -0.12684 | 0.4 | 1 | 1.1 | 0.9
2 | 1 | 0 | 0 | 0 | 0 | 1 | 0.99366 | -0.12193 | 0.4 | 1 | 1.1 | 0.9
3 | 1 | 0 | 0 | 0 | 0 | 1 | 0.9937 | -0.1213 | 0.4 | 1 | 1.1 | 0.9
10 | 1 | 0.016007 | 0.0040117 | 0 | 0 | 1 | 0.99403 | -0.11492 | 0.4 | 1 | 1.1 | 0.9
6 | 1 | 0 | 0 | 0 | 0 | 1 | 0.99172 | -0.15916 | 0.4 | 1 | 1.1 | 0.9
8 | 1 | 0 | 0 | 0 | 0 | 1 | 0.99026 | -0.18743 | 0.4 | 1 | 1.1 | 0.9
23 | 1 | 0.0079217 | 0.0019854 | 0 | 0 | 1 | 0.99157 | -0.16201 | 0.4 | 1 | 1.1 | 0.9
20 | 1 | 0.015753 | 0.003948 | 0 | 0 | 1 | 0.99274 | -0.13937 | 0.4 | 1 | 1.1 | 0.9
44 | 1 | 0.041657 | 0.01044 | 0 | 0 | 1 | 0.98947 | -0.20265 | 0.4 | 1 | 1.1 | 0.9
11 | 1 | 0.01093 | 0.0027394 | 0 | 0 | 1 | 0.99439 | -0.10796 | 0.4 | 1 | 1.1 | 0.9
40 | 1 | 0.015383 | 0.0038552 | 0 | 0 | 1 | 0.99793 | -0.039744 | 0.4 | 1 | 1.1 | 0.9
34 | 1 | 0.0065173 | 0.0016334 | 0 | 0 | 1 | 0.99811 | -0.036293 | 0.4 | 1 | 1.1 | 0.9
25 | 1 | 0.0036079 | 0.00090423 | 0 | 0 | 1 | 0.99448 | -0.10617 | 0.4 | 1 | 1.1 | 0.9
24 | 1 | 0.010527 | 0.0026384 | 0 | 0 | 1 | 0.99449 | -0.10599 | 0.4 | 1 | 1.1 | 0.9
18 | 1 | 0.017753 | 0.0044493 | 0 | 0 | 1 | 0.99382 | -0.11847 | 0.4 | 1 | 1.1 | 0.9
30 | 1 | 0.019805 | 0.0049636 | 0 | 0 | 1 | 0.99342 | -0.12627 | 0.4 | 1 | 1.1 | 0.9
21 | 1 | 0.017124 | 0.0042917 | 0 | 0 | 1 | 0.99388 | -0.11751 | 0.4 | 1 | 1.1 | 0.9
12 | 1 | 0.018893 | 0.0047351 | 0 | 0 | 1 | 0.99466 | -0.10263 | 0.4 | 1 | 1.1 | 0.9
15 | 1 | 0 | 0 | 0 | 0 | 1 | 0.99541 | -0.088093 | 0.4 | 1 | 1.1 | 0.9
16 | 1 | 0.0098088 | 0.0024583 | 0 | 0 | 1 | 0.99666 | -0.06406 | 0.4 | 1 | 1.1 | 0.9
14 | 1 | 0.016956 | 0.0042495 | 0 | 0 | 1 | 0.99479 | -0.1001 | 0.4 | 1 | 1.1 | 0.9
13 | 1 | 0.014704 | 0.0036853 | 0 | 0 | 1 | 0.99479 | -0.10022 | 0.4 | 1 | 1.1 | 0.9
36 | 1 | 0.014732 | 0.0036923 | 0 | 0 | 1 | 0.99725 | -0.052761 | 0.4 | 1 | 1.1 | 0.9
33 | 1 | 0 | 0 | 0 | 0 | 1 | 0.99851 | -0.028497 | 0.4 | 1 | 1.1 | 0.9
17 | 1 | 0.014141 | 0.0035441 | 0 | 0 | 1 | 0.99404 | -0.11439 | 0.4 | 1 | 1.1 | 0.9
19 | 1 | 0 | 0 | 0 | 0 | 1 | 0.99428 | -0.1097 | 0.4 | 1 | 1.1 | 0.9
22 | 1 | 0.0032043 | 0.00080306 | 0 | 0 | 1 | 0.99481 | -0.099448 | 0.4 | 1 | 1.1 | 0.9
35 | 3 | 0 | 0 | 0 | 0 | 1 | 1 | 0 | 0.4 | 1 | 1.1 | 0.9
37 | 1 | 0.013456 | 0.0033725 | 0 | 0 | 1 | 0.99858 | -0.02732 | 0.4 | 1 | 1.1 | 0.9
26 | 1 | 0 | 0 | 0 | 0 | 1 | 0.99484 | -0.099363 | 0.4 | 1 | 1.1 | 0.9
27 | 1 | 0.0017023 | 0.00042663 | 0 | 0 | 1 | 0.99477 | -0.10065 | 0.4 | 1 | 1.1 | 0.9
28 | 1 | 0 | 0 | 0 | 0 | 1 | 0.99528 | -0.090762 | 0.4 | 1 | 1.1 | 0.9
43 | 1 | 0.0061475 | 0.0015407 | 0 | 0 | 1 | 0.99526 | -0.091252 | 0.4 | 1 | 1.1 | 0.9
42 | 1 | 0.019871 | 0.00498 | 0 | 0 | 1 | 0.99562 | -0.084159 | 0.4 | 1 | 1.1 | 0.9
41 | 1 | 0.020356 | 0.0051016 | 0 | 0 | 1 | 0.99632 | -0.070819 | 0.4 | 1 | 1.1 | 0.9
31 | 1 | 0.010136 | 0.0025404 | 0 | 0 | 1 | 0.99835 | -0.031662 | 0.4 | 1 | 1.1 | 0.9
32 | 1 | 0.0025704 | 0.00064421 | 0 | 0 | 1 | 0.99811 | -0.036269 | 0.4 | 1 | 1.1 | 0.9
38 | 1 | 0.038612 | 0.0096771 | 0 | 0 | 1 | 0.99801 | -0.038179 | 0.4 | 1 | 1.1 | 0.9
39 | 1 | 0.003662 | 0.00091779 | 0 | 0 | 1 | 0.99701 | -0.057409 | 0.4 | 1 | 1.1 | 0.9

## generator_data
GEN_BUS | PG | QG | QMAX | QMIN | VG | MBASE | GEN_STATUS | PMAX | PMIN
35 | 0.40904 | 0.10326 | 10 | -10 | 1 | 100 | 1 | 10 | 0

## branch_data
F_BUS | T_BUS | BR_R | BR_X | BR_B | RATE_A | RATE_B | RATE_C | TAP | SHIFT | BR_STATUS | ANGMIN | ANGMAX | P_in | Q_in | P_out | Q_out
1 | 2 | 1.4344 | 0.91799 | 2.4087e-09 | 0 | 0 | 0 | 0 | 0 | 1 | -90 | 90 | -0.01515 | -0.003797 | 0.015154 | 0.003799
2 | 3 | 0.18211 | 0.11655 | 3.0581e-10 | 0 | 0 | 0 | 0 | 0 | 1 | -90 | 90 | -0.015154 | -0.003799 | 0.015154 | 0.0037993
3 | 10 | 1.8643 | 1.1932 | 3.1307e-09 | 0 | 0 | 0 | 0 | 0 | 1 | -90 | 90 | -0.015154 | -0.0037993 | 0.015159 | 0.0038019
10 | 11 | 0.98946 | 0.63326 | 1.6616e-09 | 0 | 0 | 0 | 0 | 0 | 1 | -90 | 90 | -0.031166 | -0.0078136 | 0.031176 | 0.0078201
6 | 8 | 2.9876 | 1.9121 | 5.0169e-09 | 0 | 0 | 0 | 0 | 0 | 1 | -90 | 90 | 0.041744 | 0.010495 | -0.041687 | -0.010459
6 | 23 | 1.5907 | 1.018 | 2.6712e-09 | 0 | 0 | 0 | 0 | 0 | 1 | -90 | 90 | 0.0079228 | 0.0019858 | -0.0079217 | -0.0019854
6 | 20 | 1.7609 | 1.127 | 2.957e-09 | 0 | 0 | 0 | 0 | 0 | 1 | -90 | 90 | -0.049666 | -0.012481 | 0.049713 | 0.01251
8 | 44 | 1.6044 | 1.0268 | 2.6942e-09 | 0 | 0 | 0 | 0 | 0 | 1 | -90 | 90 | 0.041687 | 0.010459 | -0.041657 | -0.01044
20 | 18 | 1.4144 | 0.90525 | 2.3752e-09 | 0 | 0 | 0 | 0 | 0 | 1 | -90 | 90 | -0.065466 | -0.016458 | 0.065532 | 0.0165
11 | 12 | 0.56182 | 0.35956 | 9.4344e-10 | 0 | 0 | 0 | 0 | 0 | 1 | -90 | 90 | -0.042106 | -0.010559 | 0.042117 | 0.010566
40 | 34 | 1.0016 | 0.64101 | 1.6819e-09 | 0 | 0 | 0 | 0 | 0 | 1 | -90 | 90 | -0.015383 | -0.0038552 | 0.015385 | 0.0038567
34 | 32 | 0.0048516 | 0.003105 | 8.1472e-12 | 0 | 0 | 0 | 0 | 0 | 1 | -90 | 90 | -0.021902 | -0.0054901 | 0.021902 | 0.0054901
25 | 24 | 0.21994 | 0.14076 | 3.6934e-10 | 0 | 0 | 0 | 0 | 0 | 1 | -90 | 90 | -0.0036079 | -0.00090423 | 0.0036079 | 0.00090421
24 | 26 | 2.0795 | 1.3309 | 3.4921e-09 | 0 | 0 | 0 | 0 | 0 | 1 | -90 | 90 | -0.014135 | -0.0035426 | 0.01414 | 0.0035451
18 | 17 | 0.21773 | 0.13935 | 3.6563e-10 | 0 | 0 | 0 | 0 | 0 | 1 | -90 | 90 | -0.083285 | -0.020949 | 0.083301 | 0.02096
30 | 21 | 1.9588 | 1.2536 | 3.2893e-09 | 0 | 0 | 0 | 0 | 0 | 1 | -90 | 90 | -0.019805 | -0.0049636 | 0.019813 | 0.0049686
21 | 19 | 0.93671 | 0.59949 | 1.573e-09 | 0 | 0 | 0 | 0 | 0 | 1 | -90 | 90 | -0.036937 | -0.0092603 | 0.036951 | 0.0092689
12 | 15 | 1.058 | 0.6771 | 1.7766e-09 | 0 | 0 | 0 | 0 | 0 | 1 | -90 | 90 | -0.06101 | -0.015301 | 0.061053 | 0.015328
15 | 16 | 1.1536 | 0.73832 | 1.9373e-09 | 0 | 0 | 0 | 0 | 0 | 1 | -90 | 90 | -0.092731 | -0.023274 | 0.092837 | 0.023342
15 | 14 | 1.6828 | 1.077 | 2.8258e-09 | 0 | 0 | 0 | 0 | 0 | 1 | -90 | 90 | 0.031678 | 0.0079462 | -0.03166 | -0.0079348
16 | 36 | 0.49129 | 0.31442 | 8.25e-10 | 0 | 0 | 0 | 0 | 0 | 1 | -90 | 90 | -0.10265 | -0.025801 | 0.1027 | 0.025836
14 | 13 | 0.036542 | 0.023387 | 6.1363e-11 | 0 | 0 | 0 | 0 | 0 | 1 | -90 | 90 | 0.014704 | 0.0036853 | -0.014704 | -0.0036853
36 | 33 | 0.9242 | 0.59149 | 1.552e-09 | 0 | 0 | 0 | 0 | 0 | 1 | -90 | 90 | -0.11743 | -0.029528 | 0.11757 | 0.029615
33 | 35 | 0.84023 | 0.53775 | 2.822e-09 | 0 | 0 | 0 | 0 | 0 | 1 | -90 | 90 | -0.15219 | -0.038296 | 0.1524 | 0.038429
33 | 31 | 0.40866 | 0.26154 | 6.8625e-10 | 0 | 0 | 0 | 0 | 0 | 1 | -90 | 90 | 0.034619 | 0.0086812 | -0.034614 | -0.0086779
17 | 19 | 0.21369 | 0.13676 | 3.5885e-10 | 0 | 0 | 0 | 0 | 0 | 1 | -90 | 90 | -0.097442 | -0.024504 | 0.097464 | 0.024518
19 | 22 | 0.33874 | 0.21679 | 5.6883e-10 | 0 | 0 | 0 | 0 | 0 | 1 | -90 | 90 | -0.13442 | -0.033787 | 0.13448 | 0.033829
22 | 35 | 3.2283 | 2.0661 | 5.4211e-09 | 0 | 0 | 0 | 0 | 0 | 1 | -90 | 90 | -0.13769 | -0.034632 | 0.13834 | 0.035052
35 | 37 | 1.0368 | 0.66352 | 1.741e-09 | 0 | 0 | 0 | 0 | 0 | 1 | -90 | 90 | 0.1183 | 0.029783 | -0.11814 | -0.029684
37 | 38 | 0.46422 | 0.2971 | 7.7955e-10 | 0 | 0 | 0 | 0 | 0 | 1 | -90 | 90 | 0.10469 | 0.026312 | -0.10463 | -0.026277
26 | 27 | 3.3644 | 2.1532 | 5.6498e-09 | 0 | 0 | 0 | 0 | 0 | 1 | -90 | 90 | 0.0017024 | 0.00042613 | -0.0017023 | -0.00042663
26 | 28 | 2.4098 | 1.5423 | 4.0468e-09 | 0 | 0 | 0 | 0 | 0 | 1 | -90 | 90 | -0.015842 | -0.0039712 | 0.015849 | 0.003975
28 | 43 | 0.35359 | 0.2263 | 5.9378e-10 | 0 | 0 | 0 | 0 | 0 | 1 | -90 | 90 | 0.0061477 | 0.0015407 | -0.0061475 | -0.0015407
28 | 42 | 1.3339 | 0.8537 | 2.24e-09 | 0 | 0 | 0 | 0 | 0 | 1 | -90 | 90 | -0.021996 | -0.0055157 | 0.022003 | 0.0055199
42 | 41 | 1.4169 | 0.90681 | 2.3793e-09 | 0 | 0 | 0 | 0 | 0 | 1 | -90 | 90 | -0.041874 | -0.0105 | 0.0419 | 0.010517
41 | 39 | 0.95971 | 0.61421 | 1.6116e-09 | 0 | 0 | 0 | 0 | 0 | 1 | -90 | 90 | -0.062256 | -0.015618 | 0.062296 | 0.015644
31 | 32 | 0.841 | 0.53824 | 1.4123e-09 | 0 | 0 | 0 | 0 | 0 | 1 | -90 | 90 | 0.024478 | 0.0061376 | -0.024473 | -0.0061343
38 | 39 | 1.3019 | 0.83322 | 2.1863e-09 | 0 | 0 | 0 | 0 | 0 | 1 | -90 | 90 | 0.066019 | 0.0166 | -0.065958 | -0.016562