## bus_data
BUS_I | BUS_TYPE | Pd | Qd | Gs | Bs | area | Vm | Va | baseKV | zone | Vmax | Vmin
1 | 1 | 0.094267 | 0.023625 | 0 | 0 | 1 | 0.99513 | -0.093263 | 0.4 | 1 | 1.1 | 0.9
2 | 1 | 0.0064984 | 0.0016287 | 0 | 0 | 1 | 0.99647 | -0.067595 | 0.4 | 1 | 1.1 | 0.9
3 | 1 | 0.01746 | 0.004376 | 0 | 0 | 1 | 0.99477 | -0.1002 | 0.4 | 1 | 1.1 | 0.9
4 | 1 | 0.010699 | 0.0026815 | 0 | 0 | 1 | 0.99728 | -0.052052 | 0.4 | 1 | 1.1 | 0.9
5 | 1 | 0.014 | 0.0035089 | 0 | 0 | 1 | 0.99459 | -0.10365 | 0.4 | 1 | 1.1 | 0.9
16 | 1 | 0 | 0 | 0 | 0 | 1 | 0.9982 | -0.034299 | 0.4 | 1 | 1.1 | 0.9
9 | 1 | 0.014705 | 0.0036854 | 0 | 0 | 1 | 0.99281 | -0.13763 | 0.4 | 1 | 1.1 | 0.9
17 | 1 | 0 | 0 | 0 | 0 | 1 | 0.99958 | -0.0080682 | 0.4 | 1 | 1.1 | 0.9
12 | 1 | 0 | 0 | 0 | 0 | 1 | 0.99737 | -0.050287 | 0.4 | 1 | 1.1 | 0.9
7 | 1 | 0.0048206 | 0.0012082 | 0 | 0 | 1 | 0.99251 | -0.14339 | 0.4 | 1 | 1.1 | 0.9
6 | 1 | 0.009955 | 0.002495 | 0 | 0 | 1 | 0.99116 | -0.16939 | 0.4 | 1 | 1.1 | 0.9
8 | 1 | 0 | 0 | 0 | 0 | 1 | 0.99035 | -0.18497 | 0.4 | 1 | 1.1 | 0.9
10 | 1 | 0 | 0 | 0 | 0 | 1 | 0.98992 | -0.19329 | 0.4 | 1 | 1.1 | 0.9
38 | 1 | 0.0065811 | 0.0016494 | 0 | 0 | 1 | 0.98744 | -0.24134 | 0.4 | 1 | 1.1 | 0.9
18 | 1 | 0.010061 | 0.0025215 | 0 | 0 | 1 | 0.9968 | -0.061285 | 0.4 | 1 | 1.1 | 0.9
13 | 1 | 0 | 0 | 0 | 0 | 1 | 0.98551 | -0.27882 | 0.4 | 1 | 1.1 | 0.9
35 | 1 | 0.009102 | 0.0022812 | 0 | 0 | 1 | 0.9847 | -0.29443 | 0.4 | 1 | 1.1 | 0.9
15 | 1 | 0 | 0 | 0 | 0 | 1 | 0.99526 | -0.091238 | 0.4 | 1 | 1.1 | 0.9
30 | 1 | 0.023364 | 0.0058556 | 0 | 0 | 1 | 0.99615 | -0.07407 | 0.4 | 1 | 1.1 | 0.9
32 | 1 | 0.028514 | 0.0071464 | 0 | 0 | 1 | 0.99482 | -0.099738 | 0.4 | 1 | 1.1 | 0.9
23 | 1 | 0.007245 | 0.0018158 | 0 | 0 | 1 | 0.99647 | -0.067654 | 0.4 | 1 | 1.1 | 0.9
20 | 1 | 0 | 0 | 0 | 0 | 1 | 0.99653 | -0.066522 | 0.4 | 1 | 1.1 | 0.9
19 | 1 | 0.0099379 | 0.0024907 | 0 | 0 | 1 | 0.99667 | -0.06377 | 0.4 | 1 | 1.1 | 0.9
33 | 1 | 0 | 0 | 0 | 0 | 1 | 0.9839 | -0.31014 | 0.4 | 1 | 1.1 | 0.9
25 | 1 | 0.014439 | 0.0036189 | 0 | 0 | 1 | 0.99769 | -0.044314 | 0.4 | 1 | 1.1 | 0.9
24 | 1 | 0.049024 | 0.012287 | 0 | 0 | 1 | 0.99777 | -0.042915 | 0.4 | 1 | 1.1 | 0.9
28 | 1 | 0.0099527 | 0.0024944 | 0 | 0 | 1 | 0.9966 | -0.06528 | 0.4 | 1 | 1.1 | 0.9
39 | 3 | 0.023883 | 0.0059857 | 0 | 0 | 1 | 1 | 0 | 0.4 | 1 | 1.1 | 0.9
26 | 1 | 0 | 0 | 0 | 0 | 1 | 0.99912 | -0.01685 | 0.4 | 1 | 1.1 | 0.9
27 | 1 | 0.011512 | 0.0028852 | 0 | 0 | 1 | 0.99781 | -0.042098 | 0.4 | 1 | 1.1 | 0.9
21 | 1 | 0.018712 | 0.0046896 | 0 | 0 | 1 | 0.99634 | -0.070134 | 0.4 | 1 | 1.1 | 0.9
22 | 1 | 0.0061281 | 0.0015359 | 0 | 0 | 1 | 0.99631 | -0.070704 | 0.4 | 1 | 1.1 | 0.9
36 | 1 | 0.022517 | 0.0056432 | 0 | 0 | 1 | 0.99755 | -0.04702 | 0.4 | 1 | 1.1 | 0.9
31 | 1 | 0.0064909 | 0.0016268 | 0 | 0 | 1 | 0.99683 | -0.060956 | 0.4 | 1 | 1.1 | 0.9
29 | 1 | 0.01058 | 0.0026516 | 0 | 0 | 1 | 0.99663 | -0.06476 | 0.4 | 1 | 1.1 | 0.9
34 | 1 | 0.039253 | 0.0098378 | 0 | 0 | 1 | 0.98295 | -0.32869 | 0.4 | 1 | 1.1 | 0.9
37 | 1 | 0.023533 | 0.005898 | 0 | 0 | 1 | 0.98285 | -0.33068 | 0.4 | 1 | 1.1 | 0.9

## generator_data
GEN_BUS | PG | QG | QMAX | QMIN | VG | MBASE | GEN_STATUS | PMAX | PMIN
39 | 0.50595 | 0.12785 | 10 | -10 | 1 | 100 | 1 | 10 | 0

## branch_data
F_BUS | T_BUS | BR_R | BR_X | BR_B | RATE_A | RATE_B | RATE_C | TAP | SHIFT | BR_STATUS | ANGMIN | ANGMAX | P_in | Q_in | P_out | Q_out
1 | 2 | 0.48822 | 0.31246 | 1.6397e-09 | 0 | 0 | 0 | 0 | 0 | 1 | -90 | 90 | -0.23462 | -0.059166 | 0.23491 | 0.05935
1 | 3 | 0.22085 | 0.14134 | 3.7086e-10 | 0 | 0 | 0 | 0 | 0 | 1 | -90 | 90 | 0.14035 | 0.03554 | -0.14031 | -0.03551
2 | 4 | 0.28826 | 0.18449 | 1.9363e-09 | 0 | 0 | 0 | 0 | 0 | 1 | -90 | 90 | -0.24141 | -0.060979 | 0.24159 | 0.061094
3 | 5 | 0.12531 | 0.0802 | 2.1043e-10 | 0 | 0 | 0 | 0 | 0 | 1 | -90 | 90 | 0.12285 | 0.031134 | -0.12283 | -0.031121
4 | 16 | 0.31574 | 0.20207 | 2.1208e-09 | 0 | 0 | 0 | 0 | 0 | 1 | -90 | 90 | -0.25229 | -0.063775 | 0.2525 | 0.063913
5 | 9 | 1.3934 | 0.89176 | 2.3399e-09 | 0 | 0 | 0 | 0 | 0 | 1 | -90 | 90 | 0.10882 | 0.027612 | -0.10865 | -0.027499
16 | 17 | 0.38723 | 0.24782 | 2.601e-09 | 0 | 0 | 0 | 0 | 0 | 1 | -90 | 90 | -0.30467 | -0.077017 | 0.30505 | 0.077262
16 | 12 | 1.3698 | 0.87665 | 2.3002e-09 | 0 | 0 | 0 | 0 | 0 | 1 | -90 | 90 | 0.052165 | 0.013105 | -0.052125 | -0.013079
9 | 7 | 0.27245 | 0.17437 | 4.5752e-10 | 0 | 0 | 0 | 0 | 0 | 1 | -90 | 90 | 0.093942 | 0.023814 | -0.093916 | -0.023797
17 | 39 | 0.07541 | 0.048262 | 5.0654e-10 | 0 | 0 | 0 | 0 | 0 | 1 | -90 | 90 | -0.48188 | -0.12175 | 0.48207 | 0.12187
17 | 26 | 0.22285 | 0.14263 | 7.4846e-10 | 0 | 0 | 0 | 0 | 0 | 1 | -90 | 90 | 0.17683 | 0.044487 | -0.17676 | -0.04444
12 | 18 | 0.94098 | 0.60223 | 1.5802e-09 | 0 | 0 | 0 | 0 | 0 | 1 | -90 | 90 | 0.052125 | 0.013079 | -0.052098 | -0.013062
7 | 6 | 1.2968 | 0.82997 | 2.1777e-09 | 0 | 0 | 0 | 0 | 0 | 1 | -90 | 90 | 0.089096 | 0.022589 | -0.088984 | -0.022518
6 | 8 | 0.87345 | 0.55901 | 1.4668e-09 | 0 | 0 | 0 | 0 | 0 | 1 | -90 | 90 | 0.079029 | 0.020023 | -0.07897 | -0.019985
8 | 10 | 0.46602 | 0.29825 | 7.8257e-10 | 0 | 0 | 0 | 0 | 0 | 1 | -90 | 90 | 0.07897 | 0.019985 | -0.078939 | -0.019965
10 | 38 | 2.6825 | 1.7168 | 4.5046e-09 | 0 | 0 | 0 | 0 | 0 | 1 | -90 | 90 | 0.078939 | 0.019965 | -0.078757 | -0.01985
38 | 13 | 2.2743 | 1.4555 | 3.8191e-09 | 0 | 0 | 0 | 0 | 0 | 1 | -90 | 90 | 0.072176 | 0.0182 | -0.072047 | -0.018118
18 | 19 | 0.2633 | 0.16851 | 4.4215e-10 | 0 | 0 | 0 | 0 | 0 | 1 | -90 | 90 | 0.042037 | 0.010541 | -0.042032 | -0.010537
13 | 35 | 0.94454 | 0.60451 | 1.5861e-09 | 0 | 0 | 0 | 0 | 0 | 1 | -90 | 90 | 0.072047 | 0.018118 | -0.071993 | -0.018084
35 | 33 | 1.0864 | 0.69531 | 1.8244e-09 | 0 | 0 | 0 | 0 | 0 | 1 | -90 | 90 | 0.062891 | 0.015803 | -0.062844 | -0.015773
15 | 30 | 2.6756 | 1.7124 | 4.493e-09 | 0 | 0 | 0 | 0 | 0 | 1 | -90 | 90 | -0.028526 | -0.0071535 | 0.028549 | 0.007168
15 | 32 | 1.323 | 0.8467 | 2.2216e-09 | 0 | 0 | 0 | 0 | 0 | 1 | -90 | 90 | 0.028526 | 0.0071535 | -0.028514 | -0.0071464
30 | 28 | 0.75389 | 0.48249 | 1.266e-09 | 0 | 0 | 0 | 0 | 0 | 1 | -90 | 90 | -0.051913 | -0.013024 | 0.051935 | 0.013037
23 | 20 | 0.69572 | 0.44526 | 1.1683e-09 | 0 | 0 | 0 | 0 | 0 | 1 | -90 | 90 | -0.007245 | -0.0018158 | 0.0072454 | 0.0018159
20 | 21 | 0.64717 | 0.41419 | 1.0868e-09 | 0 | 0 | 0 | 0 | 0 | 1 | -90 | 90 | 0.024844 | 0.0062282 | -0.02484 | -0.0062255
20 | 19 | 0.38183 | 0.24437 | 6.412e-10 | 0 | 0 | 0 | 0 | 0 | 1 | -90 | 90 | -0.03209 | -0.0080441 | 0.032094 | 0.0080467
33 | 34 | 1.2806 | 0.81961 | 2.1505e-09 | 0 | 0 | 0 | 0 | 0 | 1 | -90 | 90 | 0.062844 | 0.015773 | -0.062788 | -0.015737
25 | 24 | 0.43233 | 0.27669 | 7.2599e-10 | 0 | 0 | 0 | 0 | 0 | 1 | -90 | 90 | -0.014439 | -0.0036189 | 0.01444 | 0.0036194
24 | 26 | 1.8352 | 1.1745 | 3.0818e-09 | 0 | 0 | 0 | 0 | 0 | 1 | -90 | 90 | -0.063465 | -0.015906 | 0.063544 | 0.015956
28 | 29 | 0.037493 | 0.023996 | 6.2962e-11 | 0 | 0 | 0 | 0 | 0 | 1 | -90 | 90 | -0.061888 | -0.015532 | 0.061889 | 0.015533
26 | 27 | 0.99902 | 0.63937 | 1.6776e-09 | 0 | 0 | 0 | 0 | 0 | 1 | -90 | 90 | 0.11321 | 0.028484 | -0.11308 | -0.028397
27 | 36 | 0.21653 | 0.13858 | 3.6361e-10 | 0 | 0 | 0 | 0 | 0 | 1 | -90 | 90 | 0.10157 | 0.025511 | -0.10154 | -0.025496
21 | 22 | 0.41413 | 0.26505 | 6.9544e-10 | 0 | 0 | 0 | 0 | 0 | 1 | -90 | 90 | 0.0061283 | 0.0015359 | -0.0061281 | -0.0015359
36 | 31 | 0.78725 | 0.50384 | 1.322e-09 | 0 | 0 | 0 | 0 | 0 | 1 | -90 | 90 | 0.079026 | 0.019853 | -0.078973 | -0.01982
31 | 29 | 0.23389 | 0.14969 | 3.9277e-10 | 0 | 0 | 0 | 0 | 0 | 1 | -90 | 90 | 0.072482 | 0.018193 | -0.072469 | -0.018184
34 | 37 | 0.36726 | 0.23505 | 6.1673e-10 | 0 | 0 | 0 | 0 | 0 | 1 | -90 | 90 | 0.023535 | 0.0058994 | -0.023533 | -0.0058981