## bus_data
BUS_I | BUS_TYPE | Pd | Qd | Gs | Bs | area | Vm | Va | baseKV | zone | Vmax | Vmin
1 | 1 | 0.0035296 | 0.0008846 | 0 | 0 | 1 | 0.97459 | -0.48823 | 0.4 | 1 | 1.1 | 0.9
8 | 1 | 0.0025337 | 0.000635 | 0 | 0 | 1 | 0.97484 | -0.48338 | 0.4 | 1 | 1.1 | 0.9
6 | 1 | 0 | 0 | 0 | 0 | 1 | 0.97498 | -0.48059 | 0.4 | 1 | 1.1 | 0.9
4 | 1 | 0.0018933 | 0.00047451 | 0 | 0 | 1 | 0.97509 | -0.47835 | 0.4 | 1 | 1.1 | 0.9
5 | 1 | 0.0017106 | 0.00042873 | 0 | 0 | 1 | 0.97515 | -0.47731 | 0.4 | 1 | 1.1 | 0.9
7 | 1 | 0.010802 | 0.0027072 | 0 | 0 | 1 | 0.97517 | -0.47672 | 0.4 | 1 | 1.1 | 0.9
13 | 1 | 0 | 0 | 0 | 0 | 1 | 0.97555 | -0.46935 | 0.4 | 1 | 1.1 | 0.9
25 | 1 | 0 | 0 | 0 | 0 | 1 | 0.9747 | -0.48605 | 0.4 | 1 | 1.1 | 0.9
11 | 1 | 0.0048333 | 0.0012113 | 0 | 0 | 1 | 0.97605 | -0.45953 | 0.4 | 1 | 1.1 | 0.9
9 | 1 | 0.0056984 | 0.0014282 | 0 | 0 | 1 | 0.97656 | -0.44957 | 0.4 | 1 | 1.1 | 0.9
10 | 1 | 0.0021223 | 0.00053189 | 0 | 0 | 1 | 0.97842 | -0.41307 | 0.4 | 1 | 1.1 | 0.9
12 | 1 | 0 | 0 | 0 | 0 | 1 | 0.97876 | -0.40644 | 0.4 | 1 | 1.1 | 0.9
15 | 1 | 0 | 0 | 0 | 0 | 1 | 0.97849 | -0.41184 | 0.4 | 1 | 1.1 | 0.9
28 | 1 | 0 | 0 | 0 | 0 | 1 | 0.98048 | -0.37298 | 0.4 | 1 | 1.1 | 0.9
16 | 1 | 0.0014684 | 0.00036802 | 0 | 0 | 1 | 0.97779 | -0.42552 | 0.4 | 1 | 1.1 | 0.9
14 | 1 | 0.0033375 | 0.00083646 | 0 | 0 | 1 | 0.97841 | -0.41335 | 0.4 | 1 | 1.1 | 0.9
29 | 1 | 0 | 0 | 0 | 0 | 1 | 0.98199 | -0.3437 | 0.4 | 1 | 1.1 | 0.9
26 | 1 | 0.0069569 | 0.0017436 | 0 | 0 | 1 | 0.98028 | -0.37698 | 0.4 | 1 | 1.1 | 0.9
73 | 1 | 0.041991 | 0.010524 | 0 | 0 | 1 | 0.97201 | -0.53902 | 0.4 | 1 | 1.1 | 0.9
19 | 1 | 0.0035288 | 0.00088441 | 0 | 0 | 1 | 0.97756 | -0.43001 | 0.4 | 1 | 1.1 | 0.9
17 | 1 | 0.0032816 | 0.00082245 | 0 | 0 | 1 | 0.97754 | -0.43045 | 0.4 | 1 | 1.1 | 0.9
18 | 1 | 0.0025679 | 0.00064358 | 0 | 0 | 1 | 0.97714 | -0.43832 | 0.4 | 1 | 1.1 | 0.9
20 | 1 | 0 | 0 | 0 | 0 | 1 | 0.97712 | -0.43874 | 0.4 | 1 | 1.1 | 0.9
21 | 1 | 0.0037136 | 0.00093071 | 0 | 0 | 1 | 0.97705 | -0.44012 | 0.4 | 1 | 1.1 | 0.9
22 | 1 | 0.002529 | 0.00063382 | 0 | 0 | 1 | 0.97699 | -0.44117 | 0.4 | 1 | 1.1 | 0.9
24 | 1 | 0.010526 | 0.002638 | 0 | 0 | 1 | 0.97692 | -0.44261 | 0.4 | 1 | 1.1 | 0.9
70 | 1 | 0 | 0 | 0 | 0 | 1 | 0.97153 | -0.54857 | 0.4 | 1 | 1.1 | 0.9
30 | 1 | 0.0023581 | 0.000591 | 0 | 0 | 1 | 0.98232 | -0.3373 | 0.4 | 1 | 1.1 | 0.9
31 | 1 | 0.0031482 | 0.000789 | 0 | 0 | 1 | 0.98329 | -0.31848 | 0.4 | 1 | 1.1 | 0.9
32 | 1 | 0.0035965 | 0.00090136 | 0 | 0 | 1 | 0.98466 | -0.29195 | 0.4 | 1 | 1.1 | 0.9
92 | 1 | 0 | 0 | 0 | 0 | 1 | 0.98472 | -0.29074 | 0.4 | 1 | 1.1 | 0.9
91 | 1 | 0 | 0 | 0 | 0 | 1 | 0.98652 | -0.25616 | 0.4 | 1 | 1.1 | 0.9
47 | 1 | 0.0036607 | 0.00091746 | 0 | 0 | 1 | 0.99333 | -0.12828 | 0.4 | 1 | 1.1 | 0.9
48 | 1 | 0.0043804 | 0.0010978 | 0 | 0 | 1 | 0.99289 | -0.13677 | 0.4 | 1 | 1.1 | 0.9
49 | 1 | 0 | 0 | 0 | 0 | 1 | 0.99381 | -0.11909 | 0.4 | 1 | 1.1 | 0.9
50 | 1 | 0.0015583 | 0.00039055 | 0 | 0 | 1 | 0.99287 | -0.13712 | 0.4 | 1 | 1.1 | 0.9
51 | 1 | 0.0068659 | 0.0017207 | 0 | 0 | 1 | 0.99371 | -0.12086 | 0.4 | 1 | 1.1 | 0.9
52 | 1 | 0.0051467 | 0.0012899 | 0 | 0 | 1 | 0.99404 | -0.11461 | 0.4 | 1 | 1.1 | 0.9
123 | 1 | 0.013216 | 0.0033122 | 0 | 0 | 1 | 0.99281 | -0.13833 | 0.4 | 1 | 1.1 | 0.9
88 | 1 | 0.0013767 | 0.00034503 | 0 | 0 | 1 | 0.99371 | -0.12091 | 0.4 | 1 | 1.1 | 0.9
118 | 1 | 0.0019549 | 0.00048995 | 0 | 0 | 1 | 0.99444 | -0.10685 | 0.4 | 1 | 1.1 | 0.9
108 | 1 | 0.002809 | 0.000704 | 0 | 0 | 1 | 0.99523 | -0.091515 | 0.4 | 1 | 1.1 | 0.9
53 | 1 | 0.003228 | 0.00080901 | 0 | 0 | 1 | 0.99722 | -0.052467 | 0.4 | 1 | 1.1 | 0.9
54 | 1 | 0.0029107 | 0.0007295 | 0 | 0 | 1 | 0.99599 | -0.075598 | 0.4 | 1 | 1.1 | 0.9
55 | 1 | 0 | 0 | 0 | 0 | 1 | 0.99773 | -0.042843 | 0.4 | 1 | 1.1 | 0.9
56 | 1 | 0 | 0 | 0 | 0 | 1 | 0.99489 | -0.096409 | 0.4 | 1 | 1.1 | 0.9
57 | 1 | 0.0019067 | 0.00047787 | 0 | 0 | 1 | 0.99869 | -0.024655 | 0.4 | 1 | 1.1 | 0.9
58 | 1 | 0.0020956 | 0.00052521 | 0 | 0 | 1 | 0.9973 | -0.051076 | 0.4 | 1 | 1.1 | 0.9
122 | 1 | 0.006751 | 0.001692 | 0 | 0 | 1 | 0.99477 | -0.098786 | 0.4 | 1 | 1.1 | 0.9
120 | 1 | 0.0032972 | 0.00082636 | 0 | 0 | 1 | 0.99398 | -0.11362 | 0.4 | 1 | 1.1 | 0.9
114 | 1 | 0.0036773 | 0.00092163 | 0 | 0 | 1 | 0.99879 | -0.022757 | 0.4 | 1 | 1.1 | 0.9
62 | 1 | 0.0016411 | 0.00041131 | 0 | 0 | 1 | 0.99721 | -0.052869 | 0.4 | 1 | 1.1 | 0.9
119 | 1 | 0.0029813 | 0.00074718 | 0 | 0 | 1 | 0.99362 | -0.12054 | 0.4 | 1 | 1.1 | 0.9
115 | 3 | 0.0026895 | 0.00067405 | 0 | 0 | 1 | 1 | 0 | 0.4 | 1 | 1.1 | 0.9
60 | 1 | 0.0016347 | 0.0004097 | 0 | 0 | 1 | 0.99714 | -0.05411 | 0.4 | 1 | 1.1 | 0.9
61 | 1 | 0.001642 | 0.00041152 | 0 | 0 | 1 | 0.99708 | -0.055201 | 0.4 | 1 | 1.1 | 0.9
63 | 1 | 0.010245 | 0.0025675 | 0 | 0 | 1 | 0.99704 | -0.056156 | 0.4 | 1 | 1.1 | 0.9
69 | 1 | 0.042444 | 0.010638 | 0 | 0 | 1 | 0.97114 | -0.5563 | 0.4 | 1 | 1.1 | 0.9
71 | 1 | 0.0056854 | 0.0014249 | 0 | 0 | 1 | 0.99524 | -0.091371 | 0.4 | 1 | 1.1 | 0.9
72 | 1 | 0 | 0 | 0 | 0 | 1 | 0.99534 | -0.089458 | 0.4 | 1 | 1.1 | 0.9
105 | 1 | 0.0019012 | 0.00047649 | 0 | 0 | 1 | 0.99641 | -0.06891 | 0.4 | 1 | 1.1 | 0.9
106 | 1 | 0.0018988 | 0.00047588 | 0 | 0 | 1 | 0.99675 | -0.062342 | 0.4 | 1 | 1.1 | 0.9
79 | 1 | 0.0013157 | 0.00032976 | 0 | 0 | 1 | 0.9908 | -0.17422 | 0.4 | 1 | 1.1 | 0.9
80 | 1 | 0.0013167 | 0.00032999 | 0 | 0 | 1 | 0.99081 | -0.17403 | 0.4 | 1 | 1.1 | 0.9
81 | 1 | 0.0016919 | 0.00042402 | 0 | 0 | 1 | 0.9908 | -0.17424 | 0.4 | 1 | 1.1 | 0.9
82 | 1 | 0.0016938 | 0.00042451 | 0 | 0 | 1 | 0.99218 | -0.14782 | 0.4 | 1 | 1.1 | 0.9
83 | 1 | 0 | 0 | 0 | 0 | 1 | 0.99029 | -0.18392 | 0.4 | 1 | 1.1 | 0.9
97 | 1 | 0.001302 | 0.0003263 | 0 | 0 | 1 | 0.99219 | -0.14762 | 0.4 | 1 | 1.1 | 0.9
93 | 1 | 0.0039718 | 0.00099543 | 0 | 0 | 1 | 0.99017 | -0.1863 | 0.4 | 1 | 1.1 | 0.9
90 | 1 | 0.0022266 | 0.00055805 | 0 | 0 | 1 | 0.98853 | -0.21758 | 0.4 | 1 | 1.1 | 0.9
96 | 1 | 0.0012959 | 0.00032477 | 0 | 0 | 1 | 0.99221 | -0.14723 | 0.4 | 1 | 1.1 | 0.9
98 | 1 | 0.0012961 | 0.00032482 | 0 | 0 | 1 | 0.99222 | -0.14709 | 0.4 | 1 | 1.1 | 0.9
99 | 1 | 0.0036058 | 0.0009037 | 0 | 0 | 1 | 0.99234 | -0.14494 | 0.4 | 1 | 1.1 | 0.9
107 | 1 | 0.0056865 | 0.0014252 | 0 | 0 | 1 | 0.99729 | -0.051945 | 0.4 | 1 | 1.1 | 0.9
121 | 1 | 0.004115 | 0.0010313 | 0 | 0 | 1 | 0.9977 | -0.044037 | 0.4 | 1 | 1.1 | 0.9

## generator_data
GEN_BUS | PG | QG | QMAX | QMIN | VG | MBASE | GEN_STATUS | PMAX | PMIN
115 | 0.29379 | 0.075387 | 10 | -10 | 1 | 100 | 1 | 10 | 0

## branch_data
F_BUS | T_BUS | BR_R | BR_X | BR_B | RATE_A | RATE_B | RATE_C | TAP | SHIFT | BR_STATUS | ANGMIN | ANGMAX | P_in | Q_in | P_out | Q_out
1 | 8 | 5.8508 | 3.7445 | 9.8251e-09 | 0 | 0 | 0 | 0 | 0 | 1 | -90 | 90 | -0.0035296 | -0.0008846 | 0.0035304 | 0.00088419
8 | 6 | 1.9559 | 1.2517 | 3.2844e-09 | 0 | 0 | 0 | 0 | 0 | 1 | -90 | 90 | -0.0060641 | -0.0015192 | 0.0060649 | 0.0015194
6 | 4 | 1.5749 | 1.0079 | 2.6446e-09 | 0 | 0 | 0 | 0 | 0 | 1 | -90 | 90 | -0.0060649 | -0.0015194 | 0.0060656 | 0.0015196
4 | 5 | 0.55932 | 0.35796 | 9.3925e-10 | 0 | 0 | 0 | 0 | 0 | 1 | -90 | 90 | -0.0079589 | -0.0019941 | 0.0079593 | 0.0019942
5 | 7 | 0.25655 | 0.16419 | 4.3082e-10 | 0 | 0 | 0 | 0 | 0 | 1 | -90 | 90 | -0.0096699 | -0.002423 | 0.0096702 | 0.0024231
7 | 13 | 1.5349 | 0.98231 | 2.5774e-09 | 0 | 0 | 0 | 0 | 0 | 1 | -90 | 90 | -0.020472 | -0.0051303 | 0.020479 | 0.0051347
13 | 25 | 0.84284 | 0.53942 | 4.2461e-09 | 0 | 0 | 0 | 0 | 0 | 1 | -90 | 90 | 0.084752 | 0.021363 | -0.084685 | -0.02132
13 | 11 | 0.39952 | 0.25569 | 2.0127e-09 | 0 | 0 | 0 | 0 | 0 | 1 | -90 | 90 | -0.10523 | -0.026498 | 0.10528 | 0.026529
25 | 73 | 2.6637 | 1.7048 | 4.4731e-09 | 0 | 0 | 0 | 0 | 0 | 1 | -90 | 90 | 0.084685 | 0.02132 | -0.084471 | -0.021184
11 | 9 | 0.38796 | 0.24829 | 1.9545e-09 | 0 | 0 | 0 | 0 | 0 | 1 | -90 | 90 | -0.11011 | -0.02774 | 0.11017 | 0.027774
9 | 10 | 1.354 | 0.86653 | 6.821e-09 | 0 | 0 | 0 | 0 | 0 | 1 | -90 | 90 | -0.11587 | -0.029202 | 0.11607 | 0.029331
10 | 12 | 0.2421 | 0.15494 | 1.2196e-09 | 0 | 0 | 0 | 0 | 0 | 1 | -90 | 90 | -0.11819 | -0.029863 | 0.11823 | 0.029887
12 | 15 | 0.74914 | 0.47945 | 1.258e-09 | 0 | 0 | 0 | 0 | 0 | 1 | -90 | 90 | 0.030995 | 0.0077829 | -0.030987 | -0.0077779
12 | 28 | 0.96922 | 0.6203 | 4.8827e-09 | 0 | 0 | 0 | 0 | 0 | 1 | -90 | 90 | -0.14922 | -0.03767 | 0.14946 | 0.037823
15 | 16 | 2.1234 | 1.3589 | 3.5657e-09 | 0 | 0 | 0 | 0 | 0 | 1 | -90 | 90 | 0.027649 | 0.0069416 | -0.027631 | -0.0069304
15 | 14 | 1.938 | 1.2403 | 3.2545e-09 | 0 | 0 | 0 | 0 | 0 | 1 | -90 | 90 | 0.0033378 | 0.0008363 | -0.0033375 | -0.00083646
28 | 29 | 0.81253 | 0.52002 | 4.0933e-09 | 0 | 0 | 0 | 0 | 0 | 1 | -90 | 90 | -0.15642 | -0.039567 | 0.15664 | 0.039707
28 | 26 | 2.4796 | 1.5869 | 4.1639e-09 | 0 | 0 | 0 | 0 | 0 | 1 | -90 | 90 | 0.0069583 | 0.001744 | -0.0069569 | -0.0017436
16 | 19 | 0.73529 | 0.47059 | 1.2348e-09 | 0 | 0 | 0 | 0 | 0 | 1 | -90 | 90 | 0.026163 | 0.0065624 | -0.026157 | -0.0065589
29 | 30 | 0.17813 | 0.114 | 8.974e-10 | 0 | 0 | 0 | 0 | 0 | 1 | -90 | 90 | -0.15664 | -0.039707 | 0.15669 | 0.039738
73 | 70 | 0.95247 | 0.60958 | 1.5995e-09 | 0 | 0 | 0 | 0 | 0 | 1 | -90 | 90 | 0.042479 | 0.01066 | -0.04246 | -0.010647
19 | 17 | 0.083292 | 0.053307 | 1.3987e-10 | 0 | 0 | 0 | 0 | 0 | 1 | -90 | 90 | 0.022628 | 0.0056745 | -0.022628 | -0.0056742
17 | 18 | 1.7437 | 1.116 | 2.9281e-09 | 0 | 0 | 0 | 0 | 0 | 1 | -90 | 90 | 0.019346 | 0.0048518 | -0.019339 | -0.0048474
18 | 20 | 0.10596 | 0.067812 | 1.7793e-10 | 0 | 0 | 0 | 0 | 0 | 1 | -90 | 90 | 0.016771 | 0.0042038 | -0.016771 | -0.0042036
20 | 21 | 1.5963 | 1.0216 | 2.6806e-09 | 0 | 0 | 0 | 0 | 0 | 1 | -90 | 90 | 0.0037138 | 0.00093062 | -0.0037136 | -0.00093071
20 | 22 | 0.79833 | 0.51093 | 1.3406e-09 | 0 | 0 | 0 | 0 | 0 | 1 | -90 | 90 | 0.013057 | 0.003273 | -0.013055 | -0.0032722
22 | 24 | 0.58256 | 0.37284 | 9.7828e-10 | 0 | 0 | 0 | 0 | 0 | 1 | -90 | 90 | 0.010526 | 0.0026384 | -0.010526 | -0.002638
70 | 69 | 0.77041 | 0.49306 | 1.2937e-09 | 0 | 0 | 0 | 0 | 0 | 1 | -90 | 90 | 0.04246 | 0.010647 | -0.042444 | -0.010638
30 | 31 | 0.51618 | 0.33036 | 2.6004e-09 | 0 | 0 | 0 | 0 | 0 | 1 | -90 | 90 | -0.15905 | -0.040329 | 0.15919 | 0.040421
31 | 32 | 0.71506 | 0.45764 | 3.6023e-09 | 0 | 0 | 0 | 0 | 0 | 1 | -90 | 90 | -0.16234 | -0.04121 | 0.16255 | 0.041342
32 | 92 | 0.032021 | 0.020493 | 1.6132e-10 | 0 | 0 | 0 | 0 | 0 | 1 | -90 | 90 | -0.16614 | -0.042244 | 0.16615 | 0.04225
92 | 91 | 0.91487 | 0.58552 | 4.6089e-09 | 0 | 0 | 0 | 0 | 0 | 1 | -90 | 90 | -0.16615 | -0.04225 | 0.16643 | 0.042427
91 | 90 | 1.0245 | 0.65567 | 5.1611e-09 | 0 | 0 | 0 | 0 | 0 | 1 | -90 | 90 | -0.16643 | -0.042427 | 0.16674 | 0.042625
47 | 48 | 1.9612 | 1.2551 | 3.2933e-09 | 0 | 0 | 0 | 0 | 0 | 1 | -90 | 90 | 0.019163 | 0.0048058 | -0.019156 | -0.0048012
47 | 49 | 1.7821 | 1.1406 | 2.9927e-09 | 0 | 0 | 0 | 0 | 0 | 1 | -90 | 90 | -0.022824 | -0.0057233 | 0.022834 | 0.0057294
48 | 50 | 0.10327 | 0.066092 | 1.7342e-10 | 0 | 0 | 0 | 0 | 0 | 1 | -90 | 90 | 0.014775 | 0.0037033 | -0.014775 | -0.0037032
49 | 51 | 0.94963 | 0.60776 | 1.5947e-09 | 0 | 0 | 0 | 0 | 0 | 1 | -90 | 90 | 0.0082432 | 0.002066 | -0.0082425 | -0.0020657
49 | 52 | 0.63806 | 0.40836 | 1.0715e-09 | 0 | 0 | 0 | 0 | 0 | 1 | -90 | 90 | -0.031077 | -0.0077954 | 0.031084 | 0.0077995
50 | 123 | 0.40477 | 0.25905 | 6.7972e-10 | 0 | 0 | 0 | 0 | 0 | 1 | -90 | 90 | 0.013217 | 0.0033126 | -0.013216 | -0.0033122
51 | 88 | 0.18275 | 0.11696 | 3.0688e-10 | 0 | 0 | 0 | 0 | 0 | 1 | -90 | 90 | 0.0013767 | 0.000345 | -0.0013767 | -0.00034503
52 | 118 | 0.95 | 0.608 | 1.5953e-09 | 0 | 0 | 0 | 0 | 0 | 1 | -90 | 90 | -0.036231 | -0.0090894 | 0.036244 | 0.0090978
118 | 108 | 1.7824 | 1.1408 | 2.9932e-09 | 0 | 0 | 0 | 0 | 0 | 1 | -90 | 90 | -0.038199 | -0.0095878 | 0.038227 | 0.0096054
108 | 72 | 0.22287 | 0.14264 | 3.7425e-10 | 0 | 0 | 0 | 0 | 0 | 1 | -90 | 90 | -0.041036 | -0.010309 | 0.04104 | 0.010312
53 | 54 | 0.51423 | 0.3291 | 2.5906e-09 | 0 | 0 | 0 | 0 | 0 | 1 | -90 | 90 | 0.20389 | 0.052513 | -0.20366 | -0.052366
53 | 55 | 0.21093 | 0.13499 | 1.0626e-09 | 0 | 0 | 0 | 0 | 0 | 1 | -90 | 90 | -0.20712 | -0.053322 | 0.20721 | 0.053384
54 | 56 | 0.4684 | 0.29978 | 2.3597e-09 | 0 | 0 | 0 | 0 | 0 | 1 | -90 | 90 | 0.20075 | 0.051637 | -0.20055 | -0.051507
55 | 57 | 0.36799 | 0.23551 | 1.8538e-09 | 0 | 0 | 0 | 0 | 0 | 1 | -90 | 90 | -0.22448 | -0.057715 | 0.22468 | 0.057842
55 | 58 | 2.1275 | 1.3616 | 3.5726e-09 | 0 | 0 | 0 | 0 | 0 | 1 | -90 | 90 | 0.017268 | 0.004331 | -0.017261 | -0.004327
56 | 122 | 1.5619 | 0.9996 | 2.6228e-09 | 0 | 0 | 0 | 0 | 0 | 1 | -90 | 90 | 0.0067518 | 0.0016922 | -0.006751 | -0.001692
56 | 120 | 0.40037 | 0.25624 | 2.017e-09 | 0 | 0 | 0 | 0 | 0 | 1 | -90 | 90 | 0.19379 | 0.049815 | -0.19363 | -0.049712
57 | 114 | 0.038118 | 0.024395 | 1.9203e-10 | 0 | 0 | 0 | 0 | 0 | 1 | -90 | 90 | -0.22659 | -0.05832 | 0.22661 | 0.058333
58 | 62 | 0.52711 | 0.33735 | 8.8516e-10 | 0 | 0 | 0 | 0 | 0 | 1 | -90 | 90 | 0.015166 | 0.0038018 | -0.015164 | -0.0038011
120 | 119 | 0.1635 | 0.10464 | 8.2367e-10 | 0 | 0 | 0 | 0 | 0 | 1 | -90 | 90 | 0.19033 | 0.048885 | -0.19027 | -0.048845
114 | 115 | 0.45015 | 0.2881 | 2.2678e-09 | 0 | 0 | 0 | 0 | 0 | 1 | -90 | 90 | -0.23028 | -0.059255 | 0.23054 | 0.059418
62 | 60 | 0.40905 | 0.26179 | 6.869e-10 | 0 | 0 | 0 | 0 | 0 | 1 | -90 | 90 | 0.013523 | 0.0033898 | -0.013522 | -0.0033893
119 | 99 | 0.58501 | 0.37441 | 2.9472e-09 | 0 | 0 | 0 | 0 | 0 | 1 | -90 | 90 | 0.18729 | 0.048097 | -0.18707 | -0.047956
115 | 121 | 3.2679 | 2.0915 | 5.4878e-09 | 0 | 0 | 0 | 0 | 0 | 1 | -90 | 90 | 0.060563 | 0.015295 | -0.060435 | -0.015214
60 | 61 | 0.40934 | 0.26198 | 6.8739e-10 | 0 | 0 | 0 | 0 | 0 | 1 | -90 | 90 | 0.011888 | 0.0029796 | -0.011887 | -0.0029793
61 | 63 | 0.41533 | 0.26581 | 6.9745e-10 | 0 | 0 | 0 | 0 | 0 | 1 | -90 | 90 | 0.010245 | 0.0025678 | -0.010245 | -0.0025675
71 | 72 | 1.4937 | 0.95599 | 2.5084e-09 | 0 | 0 | 0 | 0 | 0 | 1 | -90 | 90 | -0.0056854 | -0.0014249 | 0.0056859 | 0.001425
72 | 105 | 1.9577 | 1.2529 | 3.2876e-09 | 0 | 0 | 0 | 0 | 0 | 1 | -90 | 90 | -0.046726 | -0.011737 | 0.046772 | 0.011766
105 | 106 | 0.60216 | 0.38538 | 1.0112e-09 | 0 | 0 | 0 | 0 | 0 | 1 | -90 | 90 | -0.048673 | -0.012242 | 0.048688 | 0.012252
106 | 107 | 0.91807 | 0.58756 | 1.5417e-09 | 0 | 0 | 0 | 0 | 0 | 1 | -90 | 90 | -0.050587 | -0.012728 | 0.050612 | 0.012744
79 | 80 | 0.0049459 | 0.0031654 | 2.4916e-11 | 0 | 0 | 0 | 0 | 0 | 1 | -90 | 90 | -0.1763 | -0.04516 | 0.17631 | 0.045161
79 | 81 | 0.00051101 | 0.00032705 | 2.5744e-12 | 0 | 0 | 0 | 0 | 0 | 1 | -90 | 90 | 0.17499 | 0.04483 | -0.17499 | -0.04483
80 | 82 | 0.65959 | 0.42214 | 3.3229e-09 | 0 | 0 | 0 | 0 | 0 | 1 | -90 | 90 | -0.17762 | -0.045491 | 0.17785 | 0.045635
81 | 83 | 0.2492 | 0.15949 | 1.2554e-09 | 0 | 0 | 0 | 0 | 0 | 1 | -90 | 90 | 0.1733 | 0.044406 | -0.17322 | -0.044354
82 | 97 | 0.0050157 | 0.00321 | 2.5268e-11 | 0 | 0 | 0 | 0 | 0 | 1 | -90 | 90 | -0.17954 | -0.04606 | 0.17954 | 0.046061
83 | 93 | 2.6257 | 1.6804 | 4.4092e-09 | 0 | 0 | 0 | 0 | 0 | 1 | -90 | 90 | 0.0039723 | 0.00099528 | -0.0039718 | -0.00099543
83 | 90 | 0.88532 | 0.56661 | 4.4601e-09 | 0 | 0 | 0 | 0 | 0 | 1 | -90 | 90 | 0.16924 | 0.043359 | -0.16897 | -0.043183
97 | 96 | 0.0094536 | 0.0060503 | 4.7625e-11 | 0 | 0 | 0 | 0 | 0 | 1 | -90 | 90 | -0.18085 | -0.046387 | 0.18085 | 0.04639
96 | 98 | 0.0035455 | 0.0022691 | 1.7862e-11 | 0 | 0 | 0 | 0 | 0 | 1 | -90 | 90 | -0.18215 | -0.046714 | 0.18215 | 0.046715
98 | 99 | 0.052546 | 0.03363 | 2.6472e-10 | 0 | 0 | 0 | 0 | 0 | 1 | -90 | 90 | -0.18344 | -0.04704 | 0.18346 | 0.047052
107 | 121 | 0.62817 | 0.40203 | 1.0549e-09 | 0 | 0 | 0 | 0 | 0 | 1 | -90 | 90 | -0.056299 | -0.014169 | 0.05632 | 0.014183