## bus_data
BUS_I | BUS_TYPE | Pd | Qd | Gs | Bs | area | Vm | Va | baseKV | zone | Vmax | Vmin
33 | 1 | 0.0016531 | 0.00041432 | 0 | 0 | 1 | 0.99199 | -0.15399 | 0.4 | 1 | 1.1 | 0.9
34 | 1 | 0.00072163 | 0.00018086 | 0 | 0 | 1 | 0.99141 | -0.1652 | 0.4 | 1 | 1.1 | 0.9
35 | 1 | 0.000714 | 0.00017895 | 0 | 0 | 1 | 0.99376 | -0.11973 | 0.4 | 1 | 1.1 | 0.9
37 | 1 | 0.00061536 | 0.00015422 | 0 | 0 | 1 | 0.99125 | -0.16822 | 0.4 | 1 | 1.1 | 0.9
36 | 1 | 0 | 0 | 0 | 0 | 1 | 0.99509 | -0.094036 | 0.4 | 1 | 1.1 | 0.9
67 | 1 | 0.00081502 | 0.00020426 | 0 | 0 | 1 | 0.99618 | -0.073216 | 0.4 | 1 | 1.1 | 0.9
113 | 1 | 0.0016586 | 0.00041568 | 0 | 0 | 1 | 0.99478 | -0.10016 | 0.4 | 1 | 1.1 | 0.9
43 | 1 | 0.00061219 | 0.00015343 | 0 | 0 | 1 | 0.99111 | -0.17093 | 0.4 | 1 | 1.1 | 0.9
38 | 1 | 0.0032218 | 0.00080747 | 0 | 0 | 1 | 0.9922 | -0.15004 | 0.4 | 1 | 1.1 | 0.9
39 | 1 | 0.005709 | 0.0014308 | 0 | 0 | 1 | 0.99251 | -0.14404 | 0.4 | 1 | 1.1 | 0.9
40 | 1 | 0.0036744 | 0.0009209 | 0 | 0 | 1 | 0.99197 | -0.15447 | 0.4 | 1 | 1.1 | 0.9
41 | 1 | 0.0012043 | 0.00030182 | 0 | 0 | 1 | 0.99255 | -0.14323 | 0.4 | 1 | 1.1 | 0.9
126 | 1 | 0.0021932 | 0.00054967 | 0 | 0 | 1 | 0.99158 | -0.16197 | 0.4 | 1 | 1.1 | 0.9
75 | 1 | 0.0013873 | 0.00034769 | 0 | 0 | 1 | 0.99304 | -0.13367 | 0.4 | 1 | 1.1 | 0.9
42 | 1 | 0.0042177 | 0.0010571 | 0 | 0 | 1 | 0.99109 | -0.17145 | 0.4 | 1 | 1.1 | 0.9
44 | 1 | 0.0029624 | 0.00074244 | 0 | 0 | 1 | 0.99063 | -0.18023 | 0.4 | 1 | 1.1 | 0.9
45 | 1 | 0.0019865 | 0.00049785 | 0 | 0 | 1 | 0.99052 | -0.18244 | 0.4 | 1 | 1.1 | 0.9
46 | 1 | 0.0023166 | 0.0005806 | 0 | 0 | 1 | 0.99051 | -0.18256 | 0.4 | 1 | 1.1 | 0.9
59 | 1 | 0.0068125 | 0.0017074 | 0 | 0 | 1 | 0.9905 | -0.18279 | 0.4 | 1 | 1.1 | 0.9
103 | 1 | 0 | 0 | 0 | 0 | 1 | 0.99047 | -0.18344 | 0.4 | 1 | 1.1 | 0.9
64 | 1 | 0.0020106 | 0.0005039 | 0 | 0 | 1 | 0.99743 | -0.049177 | 0.4 | 1 | 1.1 | 0.9
65 | 1 | 0.0024612 | 0.00061685 | 0 | 0 | 1 | 0.99715 | -0.054453 | 0.4 | 1 | 1.1 | 0.9
66 | 1 | 0.0019554 | 0.00049006 | 0 | 0 | 1 | 0.99871 | -0.024657 | 0.4 | 1 | 1.1 | 0.9
68 | 3 | 0.00097661 | 0.00024476 | 0 | 0 | 1 | 1 | 0 | 0.4 | 1 | 1.1 | 0.9
111 | 1 | 0.00081944 | 0.00020537 | 0 | 0 | 1 | 0.99986 | -0.0026135 | 0.4 | 1 | 1.1 | 0.9
74 | 1 | 0.00070233 | 0.00017602 | 0 | 0 | 1 | 0.99355 | -0.12376 | 0.4 | 1 | 1.1 | 0.9
76 | 1 | 0 | 0 | 0 | 0 | 1 | 0.99386 | -0.11788 | 0.4 | 1 | 1.1 | 0.9
77 | 1 | 0.00065668 | 0.00016458 | 0 | 0 | 1 | 0.99363 | -0.12227 | 0.4 | 1 | 1.1 | 0.9
78 | 1 | 0.0032832 | 0.00082286 | 0 | 0 | 1 | 0.99466 | -0.10237 | 0.4 | 1 | 1.1 | 0.9
94 | 1 | 0.001443 | 0.00036166 | 0 | 0 | 1 | 0.99359 | -0.12298 | 0.4 | 1 | 1.1 | 0.9
84 | 1 | 0.00096617 | 0.00024214 | 0 | 0 | 1 | 0.99303 | -0.1339 | 0.4 | 1 | 1.1 | 0.9
85 | 1 | 0 | 0 | 0 | 0 | 1 | 0.99305 | -0.13349 | 0.4 | 1 | 1.1 | 0.9
86 | 1 | 0 | 0 | 0 | 0 | 1 | 0.99314 | -0.13177 | 0.4 | 1 | 1.1 | 0.9
87 | 1 | 0.0009682 | 0.00024265 | 0 | 0 | 1 | 0.99304 | -0.13364 | 0.4 | 1 | 1.1 | 0.9
95 | 1 | 0.0037138 | 0.00093077 | 0 | 0 | 1 | 0.99332 | -0.12824 | 0.4 | 1 | 1.1 | 0.9
104 | 1 | 0.0024334 | 0.00060986 | 0 | 0 | 1 | 0.99306 | -0.13329 | 0.4 | 1 | 1.1 | 0.9
89 | 1 | 0.0093599 | 0.0023458 | 0 | 0 | 1 | 0.99295 | -0.13537 | 0.4 | 1 | 1.1 | 0.9
100 | 1 | 0.0020278 | 0.00050821 | 0 | 0 | 1 | 0.99029 | -0.18682 | 0.4 | 1 | 1.1 | 0.9
101 | 1 | 0.0019886 | 0.00049839 | 0 | 0 | 1 | 0.99031 | -0.18655 | 0.4 | 1 | 1.1 | 0.9
102 | 1 | 0.0019138 | 0.00047965 | 0 | 0 | 1 | 0.99029 | -0.18697 | 0.4 | 1 | 1.1 | 0.9
127 | 1 | 0.00070889 | 0.00017766 | 0 | 0 | 1 | 0.99022 | -0.1882 | 0.4 | 1 | 1.1 | 0.9
109 | 1 | 0.0034753 | 0.000871 | 0 | 0 | 1 | 0.99041 | -0.1846 | 0.4 | 1 | 1.1 | 0.9
112 | 1 | 0.0006842 | 0.00017148 | 0 | 0 | 1 | 0.99981 | -0.0035987 | 0.4 | 1 | 1.1 | 0.9
116 | 1 | 0.0014097 | 0.0003533 | 0 | 0 | 1 | 0.9998 | -0.003927 | 0.4 | 1 | 1.1 | 0.9
117 | 1 | 0.0013683 | 0.00034293 | 0 | 0 | 1 | 0.99979 | -0.0040043 | 0.4 | 1 | 1.1 | 0.9
125 | 1 | 0.0021503 | 0.00053891 | 0 | 0 | 1 | 0.99157 | -0.16217 | 0.4 | 1 | 1.1 | 0.9

## generator_data
GEN_BUS | PG | QG | QMAX | QMIN | VG | MBASE | GEN_STATUS | PMAX | PMIN
68 | 0.090543 | 0.022911 | 10 | -10 | 1 | 100 | 1 | 10 | 0

## branch_data
F_BUS | T_BUS | BR_R | BR_X | BR_B | RATE_A | RATE_B | RATE_C | TAP | SHIFT | BR_STATUS | ANGMIN | ANGMAX | P_in | Q_in | P_out | Q_out
33 | 34 | 1.6287 | 1.0423 | 2.735e-09 | 0 | 0 | 0 | 0 | 0 | 1 | -90 | 90 | 0.030398 | 0.0076308 | -0.030382 | -0.0076207
33 | 35 | 4.7274 | 3.0255 | 7.9386e-09 | 0 | 0 | 0 | 0 | 0 | 1 | -90 | 90 | -0.032052 | -0.0080452 | 0.032104 | 0.008078
34 | 37 | 0.44772 | 0.28654 | 7.5184e-10 | 0 | 0 | 0 | 0 | 0 | 1 | -90 | 90 | 0.029661 | 0.0074399 | -0.029656 | -0.0074372
35 | 36 | 3.4786 | 2.2263 | 5.8415e-09 | 0 | 0 | 0 | 0 | 0 | 1 | -90 | 90 | -0.032818 | -0.0082569 | 0.032858 | 0.0082821
37 | 43 | 0.41216 | 0.26378 | 6.9213e-10 | 0 | 0 | 0 | 0 | 0 | 1 | -90 | 90 | 0.029041 | 0.007283 | -0.029037 | -0.0072806
36 | 67 | 1.194 | 0.76418 | 2.0051e-09 | 0 | 0 | 0 | 0 | 0 | 1 | -90 | 90 | -0.077675 | -0.019544 | 0.077752 | 0.019593
36 | 113 | 0.60733 | 0.38869 | 1.0199e-09 | 0 | 0 | 0 | 0 | 0 | 1 | -90 | 90 | 0.044816 | 0.011262 | -0.044803 | -0.011254
67 | 65 | 1.067 | 0.68291 | 1.7918e-09 | 0 | 0 | 0 | 0 | 0 | 1 | -90 | 90 | -0.078567 | -0.019798 | 0.078638 | 0.019843
113 | 78 | 0.22716 | 0.14538 | 3.8147e-10 | 0 | 0 | 0 | 0 | 0 | 1 | -90 | 90 | 0.043145 | 0.010838 | -0.04314 | -0.010835
43 | 42 | 0.079528 | 0.050898 | 1.3355e-10 | 0 | 0 | 0 | 0 | 0 | 1 | -90 | 90 | 0.028425 | 0.0071272 | -0.028424 | -0.0071268
38 | 39 | 2.353 | 1.5059 | 3.9514e-09 | 0 | 0 | 0 | 0 | 0 | 1 | -90 | 90 | -0.011243 | -0.0028173 | 0.011246 | 0.002819
38 | 40 | 2.4407 | 1.562 | 4.0985e-09 | 0 | 0 | 0 | 0 | 0 | 1 | -90 | 90 | 0.0080212 | 0.0020098 | -0.0080195 | -0.0020092
39 | 41 | 0.21202 | 0.13569 | 3.5603e-10 | 0 | 0 | 0 | 0 | 0 | 1 | -90 | 90 | -0.016955 | -0.0042498 | 0.016956 | 0.0042502
40 | 126 | 7.6014 | 4.8649 | 1.2765e-08 | 0 | 0 | 0 | 0 | 0 | 1 | -90 | 90 | 0.0043451 | 0.0010883 | -0.0043435 | -0.0010885
41 | 75 | 2.3244 | 1.4876 | 3.9033e-09 | 0 | 0 | 0 | 0 | 0 | 1 | -90 | 90 | -0.01816 | -0.004552 | 0.018168 | 0.0045569
126 | 125 | 0.42193 | 0.27004 | 7.0854e-10 | 0 | 0 | 0 | 0 | 0 | 1 | -90 | 90 | 0.0021503 | 0.00053886 | -0.0021503 | -0.00053891
75 | 74 | 2.2434 | 1.4357 | 3.7672e-09 | 0 | 0 | 0 | 0 | 0 | 1 | -90 | 90 | -0.019556 | -0.0049046 | 0.019565 | 0.0049101
42 | 44 | 1.5977 | 1.0225 | 2.683e-09 | 0 | 0 | 0 | 0 | 0 | 1 | -90 | 90 | 0.024207 | 0.0060697 | -0.024196 | -0.0060635
44 | 45 | 1.1011 | 0.70467 | 1.849e-09 | 0 | 0 | 0 | 0 | 0 | 1 | -90 | 90 | 0.0088 | 0.0022057 | -0.0087991 | -0.0022053
44 | 46 | 0.8238 | 0.52723 | 1.3834e-09 | 0 | 0 | 0 | 0 | 0 | 1 | -90 | 90 | 0.012434 | 0.0031154 | -0.012433 | -0.0031146
45 | 59 | 0.23156 | 0.1482 | 3.8885e-10 | 0 | 0 | 0 | 0 | 0 | 1 | -90 | 90 | 0.0068126 | 0.0017074 | -0.0068125 | -0.0017074
46 | 103 | 0.38118 | 0.24395 | 6.401e-10 | 0 | 0 | 0 | 0 | 0 | 1 | -90 | 90 | 0.010116 | 0.002534 | -0.010116 | -0.0025338
103 | 109 | 1.4664 | 0.93847 | 2.4624e-09 | 0 | 0 | 0 | 0 | 0 | 1 | -90 | 90 | 0.0034755 | 0.00087088 | -0.0034753 | -0.000871
103 | 101 | 2.0607 | 1.3188 | 3.4604e-09 | 0 | 0 | 0 | 0 | 0 | 1 | -90 | 90 | 0.0066402 | 0.001663 | -0.0066392 | -0.0016627
64 | 65 | 0.29127 | 0.18641 | 4.8912e-10 | 0 | 0 | 0 | 0 | 0 | 1 | -90 | 90 | 0.08112 | 0.020473 | -0.081099 | -0.020459
64 | 66 | 1.3228 | 0.84662 | 2.2214e-09 | 0 | 0 | 0 | 0 | 0 | 1 | -90 | 90 | -0.08313 | -0.020976 | 0.083228 | 0.021039
66 | 68 | 1.3028 | 0.83381 | 2.1878e-09 | 0 | 0 | 0 | 0 | 0 | 1 | -90 | 90 | -0.085183 | -0.021529 | 0.085284 | 0.021593
68 | 111 | 2.7347 | 1.7502 | 4.5923e-09 | 0 | 0 | 0 | 0 | 0 | 1 | -90 | 90 | 0.0042824 | 0.0010728 | -0.0042819 | -0.0010729
111 | 112 | 1.2748 | 0.81587 | 2.1407e-09 | 0 | 0 | 0 | 0 | 0 | 1 | -90 | 90 | 0.0034624 | 0.0008675 | -0.0034623 | -0.00086761
74 | 76 | 1.2846 | 0.82215 | 2.1572e-09 | 0 | 0 | 0 | 0 | 0 | 1 | -90 | 90 | -0.020267 | -0.0050862 | 0.020273 | 0.0050896
76 | 77 | 0.99452 | 0.63649 | 1.6701e-09 | 0 | 0 | 0 | 0 | 0 | 1 | -90 | 90 | 0.019554 | 0.0049041 | -0.01955 | -0.0049016
76 | 78 | 1.7275 | 1.1056 | 2.9009e-09 | 0 | 0 | 0 | 0 | 0 | 1 | -90 | 90 | -0.039827 | -0.0099937 | 0.039857 | 0.010012
77 | 94 | 0.1665 | 0.10656 | 2.7961e-10 | 0 | 0 | 0 | 0 | 0 | 1 | -90 | 90 | 0.018894 | 0.0047371 | -0.018893 | -0.0047367
94 | 95 | 1.332 | 0.85248 | 2.2368e-09 | 0 | 0 | 0 | 0 | 0 | 1 | -90 | 90 | 0.01745 | 0.004375 | -0.017446 | -0.0043725
84 | 85 | 1.8456 | 1.1812 | 3.0992e-09 | 0 | 0 | 0 | 0 | 0 | 1 | -90 | 90 | -0.00096616 | -0.00024214 | 0.00096618 | 0.00024185
85 | 86 | 3.9373 | 2.5199 | 6.6119e-09 | 0 | 0 | 0 | 0 | 0 | 1 | -90 | 90 | -0.0019344 | -0.00048439 | 0.0019345 | 0.00048384
85 | 87 | 0.68171 | 0.4363 | 1.1448e-09 | 0 | 0 | 0 | 0 | 0 | 1 | -90 | 90 | 0.0009682 | 0.00024254 | -0.0009682 | -0.00024265
86 | 95 | 1.1373 | 0.72788 | 1.9098e-09 | 0 | 0 | 0 | 0 | 0 | 1 | -90 | 90 | -0.01373 | -0.0034404 | 0.013732 | 0.0034417
86 | 104 | 0.56929 | 0.36435 | 9.56e-10 | 0 | 0 | 0 | 0 | 0 | 1 | -90 | 90 | 0.011795 | 0.0029565 | -0.011794 | -0.0029561
104 | 89 | 0.98165 | 0.62825 | 1.6485e-09 | 0 | 0 | 0 | 0 | 0 | 1 | -90 | 90 | 0.0093608 | 0.0023462 | -0.0093599 | -0.0023458
100 | 101 | 0.25624 | 0.164 | 4.303e-10 | 0 | 0 | 0 | 0 | 0 | 1 | -90 | 90 | -0.0046506 | -0.0011643 | 0.0046506 | 0.0011643
100 | 102 | 0.24056 | 0.15396 | 4.0397e-10 | 0 | 0 | 0 | 0 | 0 | 1 | -90 | 90 | 0.0026228 | 0.00065606 | -0.0026228 | -0.00065609
102 | 127 | 7.6229 | 4.8787 | 1.2801e-08 | 0 | 0 | 0 | 0 | 0 | 1 | -90 | 90 | 0.00070893 | 0.00017644 | -0.00070889 | -0.00017766
112 | 116 | 0.52951 | 0.33888 | 8.8918e-10 | 0 | 0 | 0 | 0 | 0 | 1 | -90 | 90 | 0.0027781 | 0.00069614 | -0.002778 | -0.0006962
116 | 117 | 0.25317 | 0.16203 | 4.2513e-10 | 0 | 0 | 0 | 0 | 0 | 1 | -90 | 90 | 0.0013683 | 0.0003429 | -0.0013683 | -0.00034293