## bus_data
BUS_I | BUS_TYPE | Pd | Qd | Gs | Bs | area | Vm | Va | baseKV | zone | Vmax | Vmin
1 | 1 | 0.0068298 | 0.0017117 | 0 | 0 | 1 | 0.98135 | -0.35801 | 0.4 | 1 | 1.1 | 0.9
2 | 1 | 0 | 0 | 0 | 0 | 1 | 0.98181 | -0.34916 | 0.4 | 1 | 1.1 | 0.9
3 | 1 | 0 | 0 | 0 | 0 | 1 | 0.98701 | -0.24837 | 0.4 | 1 | 1.1 | 0.9
4 | 1 | 0 | 0 | 0 | 0 | 1 | 0.98015 | -0.38139 | 0.4 | 1 | 1.1 | 0.9
87 | 1 | 0 | 0 | 0 | 0 | 1 | 0.98696 | -0.24939 | 0.4 | 1 | 1.1 | 0.9
79 | 1 | 0.0058034 | 0.0014545 | 0 | 0 | 1 | 0.98885 | -0.21293 | 0.4 | 1 | 1.1 | 0.9
76 | 1 | 0 | 0 | 0 | 0 | 1 | 0.97999 | -0.38456 | 0.4 | 1 | 1.1 | 0.9
74 | 1 | 0 | 0 | 0 | 0 | 1 | 0.97614 | -0.46002 | 0.4 | 1 | 1.1 | 0.9
81 | 1 | 9.4755e-05 | 2.3748e-05 | 0 | 0 | 1 | 0.98014 | -0.38164 | 0.4 | 1 | 1.1 | 0.9
5 | 1 | 0 | 0 | 0 | 0 | 1 | 0.99433 | -0.10809 | 0.4 | 1 | 1.1 | 0.9
8 | 1 | 0 | 0 | 0 | 0 | 1 | 0.99409 | -0.11284 | 0.4 | 1 | 1.1 | 0.9
6 | 1 | 0.0075946 | 0.0019034 | 0 | 0 | 1 | 0.99436 | -0.10765 | 0.4 | 1 | 1.1 | 0.9
86 | 1 | 0.003439 | 0.00086188 | 0 | 0 | 1 | 0.98689 | -0.25082 | 0.4 | 1 | 1.1 | 0.9
78 | 1 | 0 | 0 | 0 | 0 | 1 | 0.98933 | -0.20386 | 0.4 | 1 | 1.1 | 0.9
89 | 1 | 0.0023756 | 0.00059539 | 0 | 0 | 1 | 0.97995 | -0.38535 | 0.4 | 1 | 1.1 | 0.9
73 | 1 | 0.065072 | 0.016308 | 0 | 0 | 1 | 0.97599 | -0.46305 | 0.4 | 1 | 1.1 | 0.9
82 | 1 | 0.00020004 | 5.0136e-05 | 0 | 0 | 1 | 0.98013 | -0.38188 | 0.4 | 1 | 1.1 | 0.9
91 | 1 | 0.0017311 | 0.00043385 | 0 | 0 | 1 | 0.99402 | -0.11413 | 0.4 | 1 | 1.1 | 0.9
7 | 1 | 0 | 0 | 0 | 0 | 1 | 0.99473 | -0.10047 | 0.4 | 1 | 1.1 | 0.9
9 | 1 | 0 | 0 | 0 | 0 | 1 | 0.99566 | -0.082679 | 0.4 | 1 | 1.1 | 0.9
10 | 1 | 0.013405 | 0.0033597 | 0 | 0 | 1 | 0.99258 | -0.14144 | 0.4 | 1 | 1.1 | 0.9
49 | 1 | 0 | 0 | 0 | 0 | 1 | 0.99665 | -0.063815 | 0.4 | 1 | 1.1 | 0.9
63 | 1 | 0.0098609 | 0.0024714 | 0 | 0 | 1 | 0.99451 | -0.10481 | 0.4 | 1 | 1.1 | 0.9
77 | 1 | 0.0053592 | 0.0013431 | 0 | 0 | 1 | 0.9899 | -0.19282 | 0.4 | 1 | 1.1 | 0.9
51 | 3 | 0.0072998 | 0.0018295 | 0 | 0 | 1 | 1 | 0 | 0.4 | 1 | 1.1 | 0.9
47 | 1 | 0.013488 | 0.0033804 | 0 | 0 | 1 | 0.99543 | -0.087346 | 0.4 | 1 | 1.1 | 0.9
64 | 1 | 0.0060601 | 0.0015188 | 0 | 0 | 1 | 0.99366 | -0.12127 | 0.4 | 1 | 1.1 | 0.9
11 | 1 | 0.026101 | 0.0065414 | 0 | 0 | 1 | 0.99057 | -0.18101 | 0.4 | 1 | 1.1 | 0.9
13 | 1 | 0 | 0 | 0 | 0 | 1 | 0.99108 | -0.17116 | 0.4 | 1 | 1.1 | 0.9
16 | 1 | 0 | 0 | 0 | 0 | 1 | 0.98947 | -0.20229 | 0.4 | 1 | 1.1 | 0.9
17 | 1 | 0.0059248 | 0.0014849 | 0 | 0 | 1 | 0.99137 | -0.16553 | 0.4 | 1 | 1.1 | 0.9
14 | 1 | 0 | 0 | 0 | 0 | 1 | 0.98739 | -0.2426 | 0.4 | 1 | 1.1 | 0.9
35 | 1 | 0.0047207 | 0.0011831 | 0 | 0 | 1 | 0.987 | -0.25021 | 0.4 | 1 | 1.1 | 0.9
30 | 1 | 0.0028741 | 0.00072033 | 0 | 0 | 1 | 0.98788 | -0.23307 | 0.4 | 1 | 1.1 | 0.9
24 | 1 | 0.0050793 | 0.001273 | 0 | 0 | 1 | 0.98865 | -0.21815 | 0.4 | 1 | 1.1 | 0.9
23 | 1 | 0.0021349 | 0.00053507 | 0 | 0 | 1 | 0.98941 | -0.20336 | 0.4 | 1 | 1.1 | 0.9
44 | 1 | 0.0027929 | 0.00069997 | 0 | 0 | 1 | 0.99267 | -0.14037 | 0.4 | 1 | 1.1 | 0.9
37 | 1 | 0.010355 | 0.0025951 | 0 | 0 | 1 | 0.98672 | -0.25568 | 0.4 | 1 | 1.1 | 0.9
85 | 1 | 0.0013357 | 0.00033476 | 0 | 0 | 1 | 0.98682 | -0.2521 | 0.4 | 1 | 1.1 | 0.9
22 | 1 | 0.0031891 | 0.00079927 | 0 | 0 | 1 | 0.98937 | -0.20415 | 0.4 | 1 | 1.1 | 0.9
45 | 1 | 0.0024542 | 0.00061509 | 0 | 0 | 1 | 0.99276 | -0.13869 | 0.4 | 1 | 1.1 | 0.9
18 | 1 | 0.0025122 | 0.00062962 | 0 | 0 | 1 | 0.99295 | -0.13516 | 0.4 | 1 | 1.1 | 0.9
19 | 1 | 0.0032892 | 0.00082434 | 0 | 0 | 1 | 0.99297 | -0.13477 | 0.4 | 1 | 1.1 | 0.9
21 | 1 | 0 | 0 | 0 | 0 | 1 | 0.99314 | -0.1316 | 0.4 | 1 | 1.1 | 0.9
20 | 1 | 0.001803 | 0.00045187 | 0 | 0 | 1 | 0.98937 | -0.2042 | 0.4 | 1 | 1.1 | 0.9
70 | 1 | 0.010486 | 0.0026282 | 0 | 0 | 1 | 0.99381 | -0.11863 | 0.4 | 1 | 1.1 | 0.9
67 | 1 | 0.006992 | 0.0017524 | 0 | 0 | 1 | 0.993 | -0.13428 | 0.4 | 1 | 1.1 | 0.9
72 | 1 | 0.0055514 | 0.0013913 | 0 | 0 | 1 | 0.99429 | -0.10934 | 0.4 | 1 | 1.1 | 0.9
66 | 1 | 0.005461 | 0.0013687 | 0 | 0 | 1 | 0.99287 | -0.13677 | 0.4 | 1 | 1.1 | 0.9
25 | 1 | 0.0042032 | 0.0010534 | 0 | 0 | 1 | 0.98617 | -0.26639 | 0.4 | 1 | 1.1 | 0.9
26 | 1 | 0 | 0 | 0 | 0 | 1 | 0.9859 | -0.2717 | 0.4 | 1 | 1.1 | 0.9
27 | 1 | 0 | 0 | 0 | 0 | 1 | 0.9863 | -0.26384 | 0.4 | 1 | 1.1 | 0.9
28 | 1 | 0 | 0 | 0 | 0 | 1 | 0.98569 | -0.27566 | 0.4 | 1 | 1.1 | 0.9
29 | 1 | 0.004129 | 0.0010348 | 0 | 0 | 1 | 0.98643 | -0.26138 | 0.4 | 1 | 1.1 | 0.9
32 | 1 | 0.004282 | 0.0010732 | 0 | 0 | 1 | 0.98546 | -0.28024 | 0.4 | 1 | 1.1 | 0.9
38 | 1 | 0.0042761 | 0.0010717 | 0 | 0 | 1 | 0.98646 | -0.26071 | 0.4 | 1 | 1.1 | 0.9
31 | 1 | 0.0014067 | 0.00035255 | 0 | 0 | 1 | 0.98544 | -0.28069 | 0.4 | 1 | 1.1 | 0.9
36 | 1 | 0.0051793 | 0.0012981 | 0 | 0 | 1 | 0.98646 | -0.26068 | 0.4 | 1 | 1.1 | 0.9
65 | 1 | 0.006009 | 0.001506 | 0 | 0 | 1 | 0.99283 | -0.13757 | 0.4 | 1 | 1.1 | 0.9
39 | 1 | 0.0079935 | 0.0020034 | 0 | 0 | 1 | 0.99318 | -0.13051 | 0.4 | 1 | 1.1 | 0.9
40 | 1 | 0.0064388 | 0.0016137 | 0 | 0 | 1 | 0.9931 | -0.1322 | 0.4 | 1 | 1.1 | 0.9
41 | 1 | 0.0032828 | 0.00082276 | 0 | 0 | 1 | 0.9934 | -0.1264 | 0.4 | 1 | 1.1 | 0.9
42 | 1 | 0.0043473 | 0.0010895 | 0 | 0 | 1 | 0.99294 | -0.13512 | 0.4 | 1 | 1.1 | 0.9
43 | 1 | 0.0013509 | 0.00033856 | 0 | 0 | 1 | 0.99348 | -0.12484 | 0.4 | 1 | 1.1 | 0.9
59 | 1 | 0.011007 | 0.0027587 | 0 | 0 | 1 | 0.99294 | -0.13525 | 0.4 | 1 | 1.1 | 0.9
60 | 1 | 0.00619 | 0.0015513 | 0 | 0 | 1 | 0.9929 | -0.13599 | 0.4 | 1 | 1.1 | 0.9
46 | 1 | 0.0013114 | 0.00032867 | 0 | 0 | 1 | 0.99296 | -0.13473 | 0.4 | 1 | 1.1 | 0.9
69 | 1 | 0.0032951 | 0.00082583 | 0 | 0 | 1 | 0.99413 | -0.11237 | 0.4 | 1 | 1.1 | 0.9
68 | 1 | 0.0039403 | 0.00098753 | 0 | 0 | 1 | 0.99465 | -0.10221 | 0.4 | 1 | 1.1 | 0.9
48 | 1 | 0.0095287 | 0.0023881 | 0 | 0 | 1 | 0.99513 | -0.093023 | 0.4 | 1 | 1.1 | 0.9
50 | 1 | 0.005142 | 0.0012887 | 0 | 0 | 1 | 0.99491 | -0.09724 | 0.4 | 1 | 1.1 | 0.9
71 | 1 | 0.0028529 | 0.000715 | 0 | 0 | 1 | 0.99439 | -0.10746 | 0.4 | 1 | 1.1 | 0.9
54 | 1 | 0.00098148 | 0.00024598 | 0 | 0 | 1 | 0.9989 | -0.021005 | 0.4 | 1 | 1.1 | 0.9
52 | 1 | 0.0019448 | 0.00048741 | 0 | 0 | 1 | 0.99776 | -0.042669 | 0.4 | 1 | 1.1 | 0.9
53 | 1 | 0.0026995 | 0.00067655 | 0 | 0 | 1 | 0.99775 | -0.042869 | 0.4 | 1 | 1.1 | 0.9
55 | 1 | 0.0031536 | 0.00079035 | 0 | 0 | 1 | 0.99718 | -0.053783 | 0.4 | 1 | 1.1 | 0.9
56 | 1 | 0.0019307 | 0.00048387 | 0 | 0 | 1 | 0.9966 | -0.064832 | 0.4 | 1 | 1.1 | 0.9
57 | 1 | 0.0026878 | 0.00067362 | 0 | 0 | 1 | 0.99592 | -0.077927 | 0.4 | 1 | 1.1 | 0.9
58 | 1 | 0.0031251 | 0.00078322 | 0 | 0 | 1 | 0.99539 | -0.088162 | 0.4 | 1 | 1.1 | 0.9
61 | 1 | 0 | 0 | 0 | 0 | 1 | 0.99284 | -0.13714 | 0.4 | 1 | 1.1 | 0.9
62 | 1 | 0.0024297 | 0.00060895 | 0 | 0 | 1 | 0.99275 | -0.13892 | 0.4 | 1 | 1.1 | 0.9
80 | 1 | 0 | 0 | 0 | 0 | 1 | 0.98906 | -0.20898 | 0.4 | 1 | 1.1 | 0.9
92 | 1 | 0.020127 | 0.0050443 | 0 | 0 | 1 | 0.98885 | -0.21316 | 0.4 | 1 | 1.1 | 0.9
83 | 1 | 0.00019125 | 4.7931e-05 | 0 | 0 | 1 | 0.98013 | -0.38192 | 0.4 | 1 | 1.1 | 0.9
84 | 1 | 0.00037467 | 9.3902e-05 | 0 | 0 | 1 | 0.98012 | -0.38207 | 0.4 | 1 | 1.1 | 0.9

## generator_data
GEN_BUS | PG | QG | QMAX | QMIN | VG | MBASE | GEN_STATUS | PMAX | PMIN
51 | 0.39143 | 0.099621 | 10 | -10 | 1 | 100 | 1 | 10 | 0

## branch_data
F_BUS | T_BUS | BR_R | BR_X | BR_B | RATE_A | RATE_B | RATE_C | TAP | SHIFT | BR_STATUS | ANGMIN | ANGMAX | P_in | Q_in | P_out | Q_out
1 | 2 | 5.5971 | 3.5821 | 9.399e-09 | 0 | 0 | 0 | 0 | 0 | 1 | -90 | 90 | -0.0068298 | -0.0017117 | 0.0068327 | 0.0017127
2 | 3 | 5.8253 | 3.7282 | 9.7822e-09 | 0 | 0 | 0 | 0 | 0 | 1 | -90 | 90 | -0.075501 | -0.01906 | 0.075868 | 0.019294
2 | 4 | 2.0352 | 1.3026 | 3.4177e-09 | 0 | 0 | 0 | 0 | 0 | 1 | -90 | 90 | 0.068669 | 0.017347 | -0.068563 | -0.01728
3 | 87 | 0.93219 | 0.5966 | 1.5654e-09 | 0 | 0 | 0 | 0 | 0 | 1 | -90 | 90 | 0.0047753 | 0.001196 | -0.0047751 | -0.001196
3 | 79 | 1.9403 | 1.2418 | 3.2583e-09 | 0 | 0 | 0 | 0 | 0 | 1 | -90 | 90 | -0.080643 | -0.02049 | 0.080781 | 0.020577
4 | 76 | 5.7441 | 3.6762 | 9.6458e-09 | 0 | 0 | 0 | 0 | 0 | 1 | -90 | 90 | 0.0023761 | 0.00059452 | -0.0023757 | -0.00059522
4 | 74 | 5.1819 | 3.3164 | 8.7018e-09 | 0 | 0 | 0 | 0 | 0 | 1 | -90 | 90 | 0.065326 | 0.01647 | -0.065081 | -0.016314
4 | 81 | 1.2544 | 0.80281 | 2.1064e-09 | 0 | 0 | 0 | 0 | 0 | 1 | -90 | 90 | 0.00086074 | 0.00021498 | -0.00086073 | -0.00021517
87 | 86 | 1.3038 | 0.83442 | 2.1894e-09 | 0 | 0 | 0 | 0 | 0 | 1 | -90 | 90 | 0.0047751 | 0.001196 | -0.0047748 | -0.001196
79 | 78 | 0.46373 | 0.29679 | 7.7872e-10 | 0 | 0 | 0 | 0 | 0 | 1 | -90 | 90 | -0.086584 | -0.022032 | 0.086622 | 0.022056
76 | 89 | 1.4207 | 0.90924 | 2.3857e-09 | 0 | 0 | 0 | 0 | 0 | 1 | -90 | 90 | 0.0023757 | 0.00059522 | -0.0023756 | -0.00059539
74 | 73 | 0.19909 | 0.12742 | 3.3433e-10 | 0 | 0 | 0 | 0 | 0 | 1 | -90 | 90 | 0.065081 | 0.016314 | -0.065072 | -0.016308
81 | 82 | 1.3333 | 0.85329 | 2.2389e-09 | 0 | 0 | 0 | 0 | 0 | 1 | -90 | 90 | 0.00076597 | 0.00019142 | -0.00076597 | -0.00019163
5 | 8 | 12.1241 | 7.7594 | 2.036e-08 | 0 | 0 | 0 | 0 | 0 | 1 | -90 | 90 | 0.0017316 | 0.0004316 | -0.0017312 | -0.00043337
5 | 6 | 1.1118 | 0.71154 | 1.867e-09 | 0 | 0 | 0 | 0 | 0 | 1 | -90 | 90 | -0.0017316 | -0.0004316 | 0.0017316 | 0.00043144
8 | 91 | 3.3115 | 2.1194 | 5.561e-09 | 0 | 0 | 0 | 0 | 0 | 1 | -90 | 90 | 0.0017312 | 0.00043337 | -0.0017311 | -0.00043385
6 | 7 | 3.4135 | 2.1847 | 5.7322e-09 | 0 | 0 | 0 | 0 | 0 | 1 | -90 | 90 | -0.0093262 | -0.0023348 | 0.0093294 | 0.0023363
86 | 85 | 4.1834 | 2.6774 | 7.0251e-09 | 0 | 0 | 0 | 0 | 0 | 1 | -90 | 90 | 0.0013358 | 0.00033413 | -0.0013357 | -0.00033476
78 | 80 | 1.1159 | 0.7142 | 1.874e-09 | 0 | 0 | 0 | 0 | 0 | 1 | -90 | 90 | 0.020136 | 0.0050497 | -0.020131 | -0.0050467
78 | 77 | 0.45784 | 0.29301 | 7.6883e-10 | 0 | 0 | 0 | 0 | 0 | 1 | -90 | 90 | -0.10676 | -0.027106 | 0.10681 | 0.027142
82 | 83 | 0.27572 | 0.17646 | 4.6301e-10 | 0 | 0 | 0 | 0 | 0 | 1 | -90 | 90 | 0.00056592 | 0.0001415 | -0.00056592 | -0.00014154
7 | 9 | 0.58953 | 0.3773 | 9.8998e-10 | 0 | 0 | 0 | 0 | 0 | 1 | -90 | 90 | -0.13544 | -0.034518 | 0.13555 | 0.034592
7 | 10 | 1.4551 | 0.93124 | 2.4434e-09 | 0 | 0 | 0 | 0 | 0 | 1 | -90 | 90 | 0.12611 | 0.032182 | -0.12586 | -0.032022
9 | 49 | 0.43492 | 0.27835 | 1.4607e-09 | 0 | 0 | 0 | 0 | 0 | 1 | -90 | 90 | -0.19464 | -0.049448 | 0.19482 | 0.049561
9 | 63 | 1.6657 | 1.0661 | 2.7972e-09 | 0 | 0 | 0 | 0 | 0 | 1 | -90 | 90 | 0.059087 | 0.014856 | -0.059024 | -0.014816
10 | 77 | 2.0344 | 1.302 | 3.4163e-09 | 0 | 0 | 0 | 0 | 0 | 1 | -90 | 90 | 0.11245 | 0.028663 | -0.11217 | -0.028485
49 | 51 | 1.0789 | 0.69047 | 3.6234e-09 | 0 | 0 | 0 | 0 | 0 | 1 | -90 | 90 | -0.26629 | -0.067538 | 0.26711 | 0.068062
49 | 47 | 1.4672 | 0.93904 | 2.4639e-09 | 0 | 0 | 0 | 0 | 0 | 1 | -90 | 90 | 0.071479 | 0.017977 | -0.071398 | -0.017926
63 | 64 | 1.4851 | 0.95049 | 2.4939e-09 | 0 | 0 | 0 | 0 | 0 | 1 | -90 | 90 | 0.049164 | 0.012345 | -0.049125 | -0.01232
51 | 54 | 0.81082 | 0.51893 | 1.3616e-09 | 0 | 0 | 0 | 0 | 0 | 1 | -90 | 90 | 0.11702 | 0.029729 | -0.1169 | -0.029654
47 | 48 | 0.43585 | 0.27894 | 7.3191e-10 | 0 | 0 | 0 | 0 | 0 | 1 | -90 | 90 | 0.05791 | 0.014545 | -0.057895 | -0.014535
64 | 43 | 0.36707 | 0.23493 | 6.1641e-10 | 0 | 0 | 0 | 0 | 0 | 1 | -90 | 90 | 0.043065 | 0.010801 | -0.043057 | -0.010797
11 | 13 | 1.6609 | 1.063 | 2.7891e-09 | 0 | 0 | 0 | 0 | 0 | 1 | -90 | 90 | -0.026101 | -0.0065414 | 0.026113 | 0.006549
13 | 16 | 2.5506 | 1.6324 | 4.2832e-09 | 0 | 0 | 0 | 0 | 0 | 1 | -90 | 90 | 0.05383 | 0.013564 | -0.05375 | -0.013513
13 | 17 | 0.31108 | 0.19909 | 5.2238e-10 | 0 | 0 | 0 | 0 | 0 | 1 | -90 | 90 | -0.079943 | -0.020113 | 0.079964 | 0.020127
16 | 24 | 1.496 | 0.95742 | 2.5121e-09 | 0 | 0 | 0 | 0 | 0 | 1 | -90 | 90 | 0.046622 | 0.011727 | -0.046587 | -0.011705
16 | 23 | 0.65879 | 0.42162 | 1.1063e-09 | 0 | 0 | 0 | 0 | 0 | 1 | -90 | 90 | 0.0071276 | 0.0017863 | -0.0071273 | -0.0017862
17 | 44 | 1.2952 | 0.82896 | 2.1751e-09 | 0 | 0 | 0 | 0 | 0 | 1 | -90 | 90 | -0.085889 | -0.021612 | 0.085992 | 0.021678
14 | 35 | 0.86107 | 0.55109 | 1.446e-09 | 0 | 0 | 0 | 0 | 0 | 1 | -90 | 90 | 0.038587 | 0.0096816 | -0.038573 | -0.0096728
14 | 30 | 1.0817 | 0.69229 | 1.8165e-09 | 0 | 0 | 0 | 0 | 0 | 1 | -90 | 90 | -0.038587 | -0.0096816 | 0.038604 | 0.0096926
35 | 37 | 0.70635 | 0.45207 | 1.1862e-09 | 0 | 0 | 0 | 0 | 0 | 1 | -90 | 90 | 0.033852 | 0.0084896 | -0.033843 | -0.0084841
30 | 24 | 1.5754 | 1.0083 | 2.6455e-09 | 0 | 0 | 0 | 0 | 0 | 1 | -90 | 90 | -0.041478 | -0.010413 | 0.041508 | 0.010432
23 | 22 | 0.69957 | 0.44772 | 1.1748e-09 | 0 | 0 | 0 | 0 | 0 | 1 | -90 | 90 | 0.0049923 | 0.0012511 | -0.0049921 | -0.0012511
44 | 45 | 0.083765 | 0.05361 | 1.4066e-10 | 0 | 0 | 0 | 0 | 0 | 1 | -90 | 90 | -0.088785 | -0.022378 | 0.088793 | 0.022382
37 | 36 | 0.92836 | 0.59415 | 1.559e-09 | 0 | 0 | 0 | 0 | 0 | 1 | -90 | 90 | 0.023488 | 0.005889 | -0.023483 | -0.0058856
22 | 20 | 0.12088 | 0.077362 | 2.0299e-10 | 0 | 0 | 0 | 0 | 0 | 1 | -90 | 90 | 0.001803 | 0.00045186 | -0.001803 | -0.00045187
45 | 46 | 0.19253 | 0.12322 | 3.2331e-10 | 0 | 0 | 0 | 0 | 0 | 1 | -90 | 90 | -0.091247 | -0.022997 | 0.091264 | 0.023008
18 | 19 | 0.70275 | 0.44976 | 1.1801e-09 | 0 | 0 | 0 | 0 | 0 | 1 | -90 | 90 | -0.0025122 | -0.00062962 | 0.0025123 | 0.00062953
19 | 21 | 2.4083 | 1.5413 | 4.0442e-09 | 0 | 0 | 0 | 0 | 0 | 1 | -90 | 90 | -0.0058014 | -0.0014539 | 0.0058023 | 0.001454
21 | 70 | 2.3652 | 1.5137 | 3.9719e-09 | 0 | 0 | 0 | 0 | 0 | 1 | -90 | 90 | -0.024268 | -0.0060832 | 0.024283 | 0.0060924
21 | 67 | 0.63964 | 0.40937 | 1.0741e-09 | 0 | 0 | 0 | 0 | 0 | 1 | -90 | 90 | 0.018466 | 0.0046292 | -0.018464 | -0.0046278
70 | 72 | 1.1846 | 0.75817 | 1.9893e-09 | 0 | 0 | 0 | 0 | 0 | 1 | -90 | 90 | -0.03477 | -0.0087206 | 0.034785 | 0.0087303
67 | 66 | 0.96194 | 0.61564 | 1.6154e-09 | 0 | 0 | 0 | 0 | 0 | 1 | -90 | 90 | 0.011472 | 0.0028754 | -0.01147 | -0.0028747
72 | 71 | 0.20672 | 0.1323 | 3.4715e-10 | 0 | 0 | 0 | 0 | 0 | 1 | -90 | 90 | -0.040337 | -0.010122 | 0.04034 | 0.010124
66 | 65 | 0.5832 | 0.37325 | 9.7935e-10 | 0 | 0 | 0 | 0 | 0 | 1 | -90 | 90 | 0.0060092 | 0.001506 | -0.006009 | -0.001506
25 | 26 | 4.0684 | 2.6038 | 6.832e-09 | 0 | 0 | 0 | 0 | 0 | 1 | -90 | 90 | 0.0056924 | 0.0014262 | -0.005691 | -0.0014259
25 | 27 | 1.1205 | 0.7171 | 1.8816e-09 | 0 | 0 | 0 | 0 | 0 | 1 | -90 | 90 | -0.0098956 | -0.0024796 | 0.0098968 | 0.0024802
26 | 28 | 3.0334 | 1.9414 | 5.094e-09 | 0 | 0 | 0 | 0 | 0 | 1 | -90 | 90 | 0.005691 | 0.0014259 | -0.0056899 | -0.0014257
27 | 29 | 1.0836 | 0.69351 | 1.8197e-09 | 0 | 0 | 0 | 0 | 0 | 1 | -90 | 90 | -0.0098968 | -0.0024802 | 0.009898 | 0.0024807
28 | 32 | 3.5001 | 2.2401 | 5.8777e-09 | 0 | 0 | 0 | 0 | 0 | 1 | -90 | 90 | 0.0056899 | 0.0014257 | -0.0056887 | -0.0014255
29 | 38 | 0.20862 | 0.13352 | 3.5033e-10 | 0 | 0 | 0 | 0 | 0 | 1 | -90 | 90 | -0.014027 | -0.0035156 | 0.014027 | 0.0035158
32 | 31 | 1.3874 | 0.88796 | 2.3299e-09 | 0 | 0 | 0 | 0 | 0 | 1 | -90 | 90 | 0.0014067 | 0.00035235 | -0.0014067 | -0.00035255
38 | 36 | 0.0082866 | 0.0053034 | 1.3915e-11 | 0 | 0 | 0 | 0 | 0 | 1 | -90 | 90 | -0.018303 | -0.0045875 | 0.018304 | 0.0045875
39 | 40 | 0.2457 | 0.15725 | 4.126e-10 | 0 | 0 | 0 | 0 | 0 | 1 | -90 | 90 | 0.03042 | 0.0076254 | -0.030417 | -0.0076238
39 | 41 | 0.4737 | 0.30317 | 7.9547e-10 | 0 | 0 | 0 | 0 | 0 | 1 | -90 | 90 | -0.038413 | -0.0096287 | 0.038421 | 0.0096335
40 | 42 | 0.53827 | 0.34449 | 9.039e-10 | 0 | 0 | 0 | 0 | 0 | 1 | -90 | 90 | 0.023978 | 0.0060101 | -0.023975 | -0.0060081
41 | 43 | 0.16516 | 0.1057 | 2.7735e-10 | 0 | 0 | 0 | 0 | 0 | 1 | -90 | 90 | -0.041704 | -0.010456 | 0.041707 | 0.010458
42 | 59 | 0.02879 | 0.018426 | 4.8346e-11 | 0 | 0 | 0 | 0 | 0 | 1 | -90 | 90 | 0.019628 | 0.0049185 | -0.019628 | -0.0049184
59 | 60 | 0.37553 | 0.24034 | 6.3061e-10 | 0 | 0 | 0 | 0 | 0 | 1 | -90 | 90 | 0.0086203 | 0.0021598 | -0.00862 | -0.0021596
60 | 61 | 2.1058 | 1.3477 | 3.5363e-09 | 0 | 0 | 0 | 0 | 0 | 1 | -90 | 90 | 0.0024301 | 0.00060829 | -0.00243 | -0.00060855
46 | 69 | 1.073 | 0.68672 | 1.8018e-09 | 0 | 0 | 0 | 0 | 0 | 1 | -90 | 90 | -0.092575 | -0.023337 | 0.092675 | 0.0234
69 | 68 | 0.47141 | 0.3017 | 7.9163e-10 | 0 | 0 | 0 | 0 | 0 | 1 | -90 | 90 | -0.09597 | -0.024226 | 0.096017 | 0.024256
68 | 58 | 0.62665 | 0.40106 | 1.0523e-09 | 0 | 0 | 0 | 0 | 0 | 1 | -90 | 90 | -0.099957 | -0.025243 | 0.10002 | 0.025286
48 | 50 | 0.38747 | 0.24798 | 6.5066e-10 | 0 | 0 | 0 | 0 | 0 | 1 | -90 | 90 | 0.048366 | 0.012147 | -0.048356 | -0.012141
50 | 71 | 1.0497 | 0.67179 | 1.7627e-09 | 0 | 0 | 0 | 0 | 0 | 1 | -90 | 90 | 0.043214 | 0.010852 | -0.043193 | -0.010839
54 | 52 | 0.84157 | 0.5386 | 1.4132e-09 | 0 | 0 | 0 | 0 | 0 | 1 | -90 | 90 | 0.11592 | 0.029408 | -0.1158 | -0.029331
52 | 53 | 0.0078572 | 0.0050286 | 1.3194e-11 | 0 | 0 | 0 | 0 | 0 | 1 | -90 | 90 | 0.11385 | 0.028843 | -0.11385 | -0.028843
53 | 55 | 0.44103 | 0.28226 | 7.4061e-10 | 0 | 0 | 0 | 0 | 0 | 1 | -90 | 90 | 0.11115 | 0.028166 | -0.1111 | -0.028129
55 | 56 | 0.45909 | 0.29382 | 7.7094e-10 | 0 | 0 | 0 | 0 | 0 | 1 | -90 | 90 | 0.10794 | 0.027339 | -0.10788 | -0.027302
56 | 57 | 0.5534 | 0.35418 | 9.2931e-10 | 0 | 0 | 0 | 0 | 0 | 1 | -90 | 90 | 0.10595 | 0.026818 | -0.10589 | -0.026776
57 | 58 | 0.4433 | 0.28371 | 7.4442e-10 | 0 | 0 | 0 | 0 | 0 | 1 | -90 | 90 | 0.1032 | 0.026102 | -0.10315 | -0.02607
61 | 62 | 3.2242 | 2.0635 | 5.4144e-09 | 0 | 0 | 0 | 0 | 0 | 1 | -90 | 90 | 0.00243 | 0.00060855 | -0.0024297 | -0.00060895
80 | 92 | 0.91117 | 0.58315 | 1.5301e-09 | 0 | 0 | 0 | 0 | 0 | 1 | -90 | 90 | 0.020131 | 0.0050467 | -0.020127 | -0.0050443
83 | 84 | 1.8152 | 1.1617 | 3.0483e-09 | 0 | 0 | 0 | 0 | 0 | 1 | -90 | 90 | 0.00037468 | 9.3611e-05 | -0.00037467 | -9.3902e-05