## bus_data
BUS_I | BUS_TYPE | Pd | Qd | Gs | Bs | area | Vm | Va | baseKV | zone | Vmax | Vmin
5 | 1 | 0.0025438 | 0.00063754 | 0 | 0 | 1 | 0.97402 | -0.50119 | 0.4 | 1 | 1.1 | 0.9
6 | 1 | 0.0022452 | 0.00056269 | 0 | 0 | 1 | 0.97407 | -0.50024 | 0.4 | 1 | 1.1 | 0.9
8 | 1 | 0 | 0 | 0 | 0 | 1 | 0.97425 | -0.49663 | 0.4 | 1 | 1.1 | 0.9
7 | 1 | 0 | 0 | 0 | 0 | 1 | 0.97848 | -0.41353 | 0.4 | 1 | 1.1 | 0.9
9 | 1 | 0 | 0 | 0 | 0 | 1 | 0.97851 | -0.41283 | 0.4 | 1 | 1.1 | 0.9
10 | 1 | 0.001439 | 0.00036065 | 0 | 0 | 1 | 0.97844 | -0.41428 | 0.4 | 1 | 1.1 | 0.9
138 | 1 | 0 | 0 | 0 | 0 | 1 | 0.97442 | -0.49335 | 0.4 | 1 | 1.1 | 0.9
127 | 1 | 0.0066107 | 0.0016568 | 0 | 0 | 1 | 0.97748 | -0.43305 | 0.4 | 1 | 1.1 | 0.9
124 | 1 | 0.001442 | 0.0003614 | 0 | 0 | 1 | 0.97946 | -0.39431 | 0.4 | 1 | 1.1 | 0.9
49 | 1 | 0.0012908 | 0.0003235 | 0 | 0 | 1 | 0.97842 | -0.41457 | 0.4 | 1 | 1.1 | 0.9
147 | 1 | 0 | 0 | 0 | 0 | 1 | 0.97487 | -0.48447 | 0.4 | 1 | 1.1 | 0.9
211 | 1 | 0.0067291 | 0.0016865 | 0 | 0 | 1 | 0.9743 | -0.49558 | 0.4 | 1 | 1.1 | 0.9
208 | 1 | 0 | 0 | 0 | 0 | 1 | 0.97685 | -0.44546 | 0.4 | 1 | 1.1 | 0.9
125 | 1 | 0 | 0 | 0 | 0 | 1 | 0.98022 | -0.37938 | 0.4 | 1 | 1.1 | 0.9
15 | 1 | 0.0026632 | 0.00066747 | 0 | 0 | 1 | 0.97302 | -0.51975 | 0.4 | 1 | 1.1 | 0.9
16 | 1 | 0.0022618 | 0.00056686 | 0 | 0 | 1 | 0.97332 | -0.51382 | 0.4 | 1 | 1.1 | 0.9
17 | 1 | 0.0030051 | 0.00075314 | 0 | 0 | 1 | 0.97279 | -0.52428 | 0.4 | 1 | 1.1 | 0.9
18 | 1 | 0.0018793 | 0.000471 | 0 | 0 | 1 | 0.97333 | -0.51355 | 0.4 | 1 | 1.1 | 0.9
19 | 1 | 0.0023052 | 0.00057775 | 0 | 0 | 1 | 0.97255 | -0.52894 | 0.4 | 1 | 1.1 | 0.9
61 | 1 | 0.0015063 | 0.00037752 | 0 | 0 | 1 | 0.9735 | -0.51028 | 0.4 | 1 | 1.1 | 0.9
115 | 1 | 0.0035935 | 0.00090062 | 0 | 0 | 1 | 0.97231 | -0.53381 | 0.4 | 1 | 1.1 | 0.9
60 | 1 | 0.0023817 | 0.00059691 | 0 | 0 | 1 | 0.97383 | -0.50365 | 0.4 | 1 | 1.1 | 0.9
113 | 1 | 0.0028537 | 0.0007152 | 0 | 0 | 1 | 0.9722 | -0.53599 | 0.4 | 1 | 1.1 | 0.9
20 | 1 | 0.0087982 | 0.002205 | 0 | 0 | 1 | 0.99076 | -0.17586 | 0.4 | 1 | 1.1 | 0.9
22 | 1 | 0 | 0 | 0 | 0 | 1 | 0.9908 | -0.17511 | 0.4 | 1 | 1.1 | 0.9
21 | 1 | 0.0043244 | 0.0010838 | 0 | 0 | 1 | 0.98421 | -0.30293 | 0.4 | 1 | 1.1 | 0.9
23 | 1 | 0 | 0 | 0 | 0 | 1 | 0.98428 | -0.30158 | 0.4 | 1 | 1.1 | 0.9
24 | 1 | 0 | 0 | 0 | 0 | 1 | 0.99288 | -0.13504 | 0.4 | 1 | 1.1 | 0.9
25 | 1 | 0.0090002 | 0.0022557 | 0 | 0 | 1 | 0.98903 | -0.20938 | 0.4 | 1 | 1.1 | 0.9
130 | 1 | 0.003903 | 0.00097818 | 0 | 0 | 1 | 0.98492 | -0.28916 | 0.4 | 1 | 1.1 | 0.9
40 | 1 | 0.0030494 | 0.00076424 | 0 | 0 | 1 | 0.98399 | -0.30722 | 0.4 | 1 | 1.1 | 0.9
91 | 1 | 0.0090874 | 0.0022775 | 0 | 0 | 1 | 0.99435 | -0.10705 | 0.4 | 1 | 1.1 | 0.9
121 | 1 | 0.0026083 | 0.0006537 | 0 | 0 | 1 | 0.99151 | -0.16133 | 0.4 | 1 | 1.1 | 0.9
135 | 1 | 0.0086669 | 0.0021721 | 0 | 0 | 1 | 0.98852 | -0.21916 | 0.4 | 1 | 1.1 | 0.9
140 | 1 | 0.0091925 | 0.0023039 | 0 | 0 | 1 | 0.98561 | -0.27569 | 0.4 | 1 | 1.1 | 0.9
39 | 1 | 0.0037725 | 0.00094547 | 0 | 0 | 1 | 0.98316 | -0.32344 | 0.4 | 1 | 1.1 | 0.9
89 | 1 | 0 | 0 | 0 | 0 | 1 | 0.99475 | -0.09933 | 0.4 | 1 | 1.1 | 0.9
120 | 1 | 0.010041 | 0.0025165 | 0 | 0 | 1 | 0.98834 | -0.22209 | 0.4 | 1 | 1.1 | 0.9
136 | 1 | 0.0090814 | 0.002276 | 0 | 0 | 1 | 0.9872 | -0.24482 | 0.4 | 1 | 1.1 | 0.9
31 | 1 | 0.002524 | 0.00063256 | 0 | 0 | 1 | 0.98218 | -0.34244 | 0.4 | 1 | 1.1 | 0.9
42 | 1 | 0 | 0 | 0 | 0 | 1 | 0.98226 | -0.34093 | 0.4 | 1 | 1.1 | 0.9
101 | 1 | 0.0020702 | 0.00051883 | 0 | 0 | 1 | 0.98177 | -0.35058 | 0.4 | 1 | 1.1 | 0.9
41 | 1 | 0 | 0 | 0 | 0 | 1 | 0.98295 | -0.3275 | 0.4 | 1 | 1.1 | 0.9
32 | 1 | 0.0060407 | 0.0015139 | 0 | 0 | 1 | 0.97654 | -0.45049 | 0.4 | 1 | 1.1 | 0.9
33 | 1 | 0.0035903 | 0.00089982 | 0 | 0 | 1 | 0.97619 | -0.45731 | 0.4 | 1 | 1.1 | 0.9
34 | 1 | 0 | 0 | 0 | 0 | 1 | 0.97669 | -0.44746 | 0.4 | 1 | 1.1 | 0.9
35 | 1 | 0.0028185 | 0.00070638 | 0 | 0 | 1 | 0.97528 | -0.47517 | 0.4 | 1 | 1.1 | 0.9
36 | 1 | 0.002629 | 0.00065888 | 0 | 0 | 1 | 0.97843 | -0.41341 | 0.4 | 1 | 1.1 | 0.9
37 | 1 | 0.0034782 | 0.00087172 | 0 | 0 | 1 | 0.97669 | -0.44755 | 0.4 | 1 | 1.1 | 0.9
70 | 1 | 0.0023256 | 0.00058286 | 0 | 0 | 1 | 0.9745 | -0.49057 | 0.4 | 1 | 1.1 | 0.9
107 | 1 | 0 | 0 | 0 | 0 | 1 | 0.98034 | -0.37627 | 0.4 | 1 | 1.1 | 0.9
63 | 1 | 0.0013354 | 0.00033468 | 0 | 0 | 1 | 0.97416 | -0.49713 | 0.4 | 1 | 1.1 | 0.9
106 | 1 | 0.0018252 | 0.00045744 | 0 | 0 | 1 | 0.98114 | -0.36068 | 0.4 | 1 | 1.1 | 0.9
104 | 1 | 0 | 0 | 0 | 0 | 1 | 0.98255 | -0.33332 | 0.4 | 1 | 1.1 | 0.9
105 | 1 | 0.0030581 | 0.00076642 | 0 | 0 | 1 | 0.98194 | -0.34509 | 0.4 | 1 | 1.1 | 0.9
80 | 1 | 0.0042313 | 0.0010605 | 0 | 0 | 1 | 0.98403 | -0.30465 | 0.4 | 1 | 1.1 | 0.9
100 | 1 | 0.0031099 | 0.00077942 | 0 | 0 | 1 | 0.98122 | -0.36129 | 0.4 | 1 | 1.1 | 0.9
43 | 1 | 0.0019377 | 0.00048562 | 0 | 0 | 1 | 0.98032 | -0.37883 | 0.4 | 1 | 1.1 | 0.9
44 | 1 | 0.0010859 | 0.00027215 | 0 | 0 | 1 | 0.98025 | -0.38036 | 0.4 | 1 | 1.1 | 0.9
45 | 1 | 0 | 0 | 0 | 0 | 1 | 0.98034 | -0.37844 | 0.4 | 1 | 1.1 | 0.9
46 | 1 | 0.0017334 | 0.00043444 | 0 | 0 | 1 | 0.9802 | -0.38123 | 0.4 | 1 | 1.1 | 0.9
47 | 1 | 0.0011295 | 0.00028307 | 0 | 0 | 1 | 0.98051 | -0.37521 | 0.4 | 1 | 1.1 | 0.9
48 | 1 | 0.00088811 | 0.00022258 | 0 | 0 | 1 | 0.98028 | -0.3796 | 0.4 | 1 | 1.1 | 0.9
92 | 1 | 0.0014149 | 0.0003546 | 0 | 0 | 1 | 0.98018 | -0.38168 | 0.4 | 1 | 1.1 | 0.9
118 | 1 | 0.0012595 | 0.00031567 | 0 | 0 | 1 | 0.98051 | -0.37516 | 0.4 | 1 | 1.1 | 0.9
139 | 1 | 0.0029597 | 0.00074177 | 0 | 0 | 1 | 0.98027 | -0.37984 | 0.4 | 1 | 1.1 | 0.9
94 | 1 | 0.0015831 | 0.00039677 | 0 | 0 | 1 | 0.98015 | -0.38221 | 0.4 | 1 | 1.1 | 0.9
103 | 1 | 0.004785 | 0.0011992 | 0 | 0 | 1 | 0.98092 | -0.36705 | 0.4 | 1 | 1.1 | 0.9
55 | 1 | 0.0026626 | 0.00066732 | 0 | 0 | 1 | 0.99317 | -0.12947 | 0.4 | 1 | 1.1 | 0.9
56 | 1 | 0.0031662 | 0.00079354 | 0 | 0 | 1 | 0.99311 | -0.13055 | 0.4 | 1 | 1.1 | 0.9
57 | 1 | 0 | 0 | 0 | 0 | 1 | 0.99322 | -0.12852 | 0.4 | 1 | 1.1 | 0.9
58 | 1 | 0.0024974 | 0.00062591 | 0 | 0 | 1 | 0.99358 | -0.12162 | 0.4 | 1 | 1.1 | 0.9
59 | 1 | 0.0012575 | 0.00031515 | 0 | 0 | 1 | 0.99177 | -0.15613 | 0.4 | 1 | 1.1 | 0.9
79 | 1 | 0 | 0 | 0 | 0 | 1 | 0.99056 | -0.17925 | 0.4 | 1 | 1.1 | 0.9
87 | 1 | 0.0038573 | 0.00096674 | 0 | 0 | 1 | 0.99584 | -0.078627 | 0.4 | 1 | 1.1 | 0.9
81 | 1 | 0.0080421 | 0.0020155 | 0 | 0 | 1 | 0.9904 | -0.18234 | 0.4 | 1 | 1.1 | 0.9
77 | 1 | 0.0011718 | 0.00029367 | 0 | 0 | 1 | 0.98976 | -0.19454 | 0.4 | 1 | 1.1 | 0.9
62 | 1 | 0.0011012 | 0.00027598 | 0 | 0 | 1 | 0.97393 | -0.50169 | 0.4 | 1 | 1.1 | 0.9
64 | 1 | 0.00046251 | 0.00011592 | 0 | 0 | 1 | 0.97107 | -0.55818 | 0.4 | 1 | 1.1 | 0.9
65 | 1 | 0.0031304 | 0.00078456 | 0 | 0 | 1 | 0.9715 | -0.54971 | 0.4 | 1 | 1.1 | 0.9
66 | 1 | 0 | 0 | 0 | 0 | 1 | 0.97091 | -0.56152 | 0.4 | 1 | 1.1 | 0.9
67 | 1 | 0.0031279 | 0.00078393 | 0 | 0 | 1 | 0.97164 | -0.54703 | 0.4 | 1 | 1.1 | 0.9
68 | 1 | 0.00028472 | 7.1358e-05 | 0 | 0 | 1 | 0.97087 | -0.56227 | 0.4 | 1 | 1.1 | 0.9
69 | 1 | 0 | 0 | 0 | 0 | 1 | 0.97082 | -0.56331 | 0.4 | 1 | 1.1 | 0.9
131 | 1 | 0.0011504 | 0.00028831 | 0 | 0 | 1 | 0.97165 | -0.54672 | 0.4 | 1 | 1.1 | 0.9
119 | 1 | 0.0033063 | 0.00082863 | 0 | 0 | 1 | 0.97077 | -0.56417 | 0.4 | 1 | 1.1 | 0.9
143 | 1 | 0.00028975 | 7.2618e-05 | 0 | 0 | 1 | 0.97072 | -0.5652 | 0.4 | 1 | 1.1 | 0.9
116 | 1 | 0.0015412 | 0.00038626 | 0 | 0 | 1 | 0.97179 | -0.54393 | 0.4 | 1 | 1.1 | 0.9
141 | 1 | 0.00039204 | 9.8255e-05 | 0 | 0 | 1 | 0.97054 | -0.56874 | 0.4 | 1 | 1.1 | 0.9
78 | 1 | 0.0033503 | 0.00083965 | 0 | 0 | 1 | 0.98721 | -0.2433 | 0.4 | 1 | 1.1 | 0.9
88 | 1 | 0.0019393 | 0.00048604 | 0 | 0 | 1 | 0.99712 | -0.054317 | 0.4 | 1 | 1.1 | 0.9
90 | 1 | 0.0017849 | 0.00044733 | 0 | 0 | 1 | 0.99773 | -0.042794 | 0.4 | 1 | 1.1 | 0.9
132 | 1 | 0.0019543 | 0.00048979 | 0 | 0 | 1 | 0.99835 | -0.031168 | 0.4 | 1 | 1.1 | 0.9
133 | 3 | 0.0037461 | 0.00093886 | 0 | 0 | 1 | 1 | 0 | 0.4 | 1 | 1.1 | 0.9
185 | 1 | 0.0020925 | 0.00052443 | 0 | 0 | 1 | 0.97989 | -0.38587 | 0.4 | 1 | 1.1 | 0.9
126 | 1 | 0 | 0 | 0 | 0 | 1 | 0.97992 | -0.38543 | 0.4 | 1 | 1.1 | 0.9
102 | 1 | 0.0029029 | 0.00072755 | 0 | 0 | 1 | 0.98115 | -0.36265 | 0.4 | 1 | 1.1 | 0.9
112 | 1 | 0.0024622 | 0.00061708 | 0 | 0 | 1 | 0.97204 | -0.53899 | 0.4 | 1 | 1.1 | 0.9
114 | 1 | 0.0018361 | 0.00046018 | 0 | 0 | 1 | 0.97183 | -0.54321 | 0.4 | 1 | 1.1 | 0.9
122 | 1 | 0.011792 | 0.0029553 | 0 | 0 | 1 | 0.98559 | -0.27509 | 0.4 | 1 | 1.1 | 0.9
123 | 1 | 0.0072482 | 0.0018166 | 0 | 0 | 1 | 0.98214 | -0.34206 | 0.4 | 1 | 1.1 | 0.9
183 | 1 | 0.0075869 | 0.0019015 | 0 | 0 | 1 | 0.97966 | -0.39037 | 0.4 | 1 | 1.1 | 0.9
184 | 1 | 0.0075746 | 0.0018984 | 0 | 0 | 1 | 0.97948 | -0.39392 | 0.4 | 1 | 1.1 | 0.9
209 | 1 | 0.0086958 | 0.0021794 | 0 | 0 | 1 | 0.97666 | -0.44917 | 0.4 | 1 | 1.1 | 0.9
207 | 1 | 0.0066088 | 0.0016563 | 0 | 0 | 1 | 0.97682 | -0.44608 | 0.4 | 1 | 1.1 | 0.9
137 | 1 | 0.0090476 | 0.0022675 | 0 | 0 | 1 | 0.98634 | -0.26139 | 0.4 | 1 | 1.1 | 0.9
134 | 1 | 0.0037289 | 0.00093455 | 0 | 0 | 1 | 0.99996 | -0.00074971 | 0.4 | 1 | 1.1 | 0.9
150 | 1 | 0 | 0 | 0 | 0 | 1 | 0.97497 | -0.48248 | 0.4 | 1 | 1.1 | 0.9
146 | 1 | 0.0067234 | 0.001685 | 0 | 0 | 1 | 0.97451 | -0.49144 | 0.4 | 1 | 1.1 | 0.9
142 | 1 | 0.0038688 | 0.00096961 | 0 | 0 | 1 | 0.97039 | -0.57173 | 0.4 | 1 | 1.1 | 0.9
181 | 1 | 0.00062491 | 0.00015662 | 0 | 0 | 1 | 0.9703 | -0.57359 | 0.4 | 1 | 1.1 | 0.9
144 | 1 | 0.0067267 | 0.0016859 | 0 | 0 | 1 | 0.97449 | -0.49199 | 0.4 | 1 | 1.1 | 0.9
145 | 1 | 0.0067199 | 0.0016842 | 0 | 0 | 1 | 0.97441 | -0.49344 | 0.4 | 1 | 1.1 | 0.9
151 | 1 | 0.0086967 | 0.0021796 | 0 | 0 | 1 | 0.97548 | -0.47234 | 0.4 | 1 | 1.1 | 0.9
206 | 1 | 0 | 0 | 0 | 0 | 1 | 0.97607 | -0.46085 | 0.4 | 1 | 1.1 | 0.9

## generator_data
GEN_BUS | PG | QG | QMAX | QMIN | VG | MBASE | GEN_STATUS | PMAX | PMIN
133 | 0.34495 | 0.08865 | 10 | -10 | 1 | 100 | 1 | 10 | 0

## branch_data
F_BUS | T_BUS | BR_R | BR_X | BR_B | RATE_A | RATE_B | RATE_C | TAP | SHIFT | BR_STATUS | ANGMIN | ANGMAX | P_in | Q_in | P_out | Q_out
5 | 6 | 1.5799 | 1.0112 | 2.6531e-09 | 0 | 0 | 0 | 0 | 0 | 1 | -90 | 90 | -0.0025438 | -0.00063756 | 0.0025439 | 0.00063739
6 | 8 | 3.2044 | 2.0508 | 5.381e-09 | 0 | 0 | 0 | 0 | 0 | 1 | -90 | 90 | -0.004789 | -0.0012001 | 0.0047898 | 0.0012001
8 | 138 | 2.9165 | 1.8666 | 4.8977e-09 | 0 | 0 | 0 | 0 | 0 | 1 | -90 | 90 | -0.0047898 | -0.0012001 | 0.0047905 | 0.0012001
7 | 9 | 1.1038 | 0.7064 | 1.8535e-09 | 0 | 0 | 0 | 0 | 0 | 1 | -90 | 90 | -0.0027299 | -0.0006839 | 0.00273 | 0.00068378
7 | 10 | 1.1792 | 0.75471 | 1.9802e-09 | 0 | 0 | 0 | 0 | 0 | 1 | -90 | 90 | 0.0027299 | 0.0006839 | -0.0027298 | -0.00068402
9 | 127 | 1.3912 | 0.89035 | 2.3362e-09 | 0 | 0 | 0 | 0 | 0 | 1 | -90 | 90 | 0.062479 | 0.015726 | -0.062419 | -0.015687
9 | 124 | 1.2232 | 0.78286 | 2.0541e-09 | 0 | 0 | 0 | 0 | 0 | 1 | -90 | 90 | -0.065209 | -0.016409 | 0.065267 | 0.016446
10 | 49 | 0.9746 | 0.62375 | 1.6366e-09 | 0 | 0 | 0 | 0 | 0 | 1 | -90 | 90 | 0.0012908 | 0.00032337 | -0.0012908 | -0.00032351
138 | 147 | 3.2809 | 2.0998 | 5.5095e-09 | 0 | 0 | 0 | 0 | 0 | 1 | -90 | 90 | -0.01152 | -0.0028869 | 0.011525 | 0.0028895
138 | 211 | 1.4088 | 0.90166 | 2.3658e-09 | 0 | 0 | 0 | 0 | 0 | 1 | -90 | 90 | 0.0067297 | 0.0016868 | -0.006729 | -0.0016865
127 | 208 | 0.95404 | 0.61059 | 1.6021e-09 | 0 | 0 | 0 | 0 | 0 | 1 | -90 | 90 | 0.055808 | 0.01403 | -0.055775 | -0.014009
124 | 125 | 0.96652 | 0.61857 | 1.623e-09 | 0 | 0 | 0 | 0 | 0 | 1 | -90 | 90 | -0.066709 | -0.016807 | 0.066756 | 0.016838
147 | 150 | 0.26758 | 0.17125 | 4.4934e-10 | 0 | 0 | 0 | 0 | 0 | 1 | -90 | 90 | -0.031702 | -0.0079491 | 0.031705 | 0.007951
147 | 146 | 1.4706 | 0.94115 | 2.4695e-09 | 0 | 0 | 0 | 0 | 0 | 1 | -90 | 90 | 0.020177 | 0.0050596 | -0.02017 | -0.0050556
208 | 209 | 1.8236 | 1.1671 | 3.0623e-09 | 0 | 0 | 0 | 0 | 0 | 1 | -90 | 90 | 0.0086972 | 0.0021801 | -0.0086956 | -0.0021794
208 | 207 | 0.056392 | 0.036091 | 9.4698e-11 | 0 | 0 | 0 | 0 | 0 | 1 | -90 | 90 | 0.047078 | 0.011829 | -0.047076 | -0.011828
125 | 126 | 1.5091 | 0.9658 | 2.5341e-09 | 0 | 0 | 0 | 0 | 0 | 1 | -90 | 90 | 0.017264 | 0.0043297 | -0.017259 | -0.0043268
125 | 123 | 1.9233 | 1.2309 | 3.2297e-09 | 0 | 0 | 0 | 0 | 0 | 1 | -90 | 90 | -0.08402 | -0.021167 | 0.08417 | 0.021263
15 | 16 | 0.68286 | 0.43703 | 1.1467e-09 | 0 | 0 | 0 | 0 | 0 | 1 | -90 | 90 | -0.03694 | -0.0092701 | 0.036951 | 0.0092766
15 | 17 | 0.561 | 0.35904 | 9.4207e-10 | 0 | 0 | 0 | 0 | 0 | 1 | -90 | 90 | 0.034277 | 0.0086026 | -0.03427 | -0.0085979
16 | 18 | 0.028632 | 0.018325 | 4.8081e-11 | 0 | 0 | 0 | 0 | 0 | 1 | -90 | 90 | -0.039213 | -0.0098435 | 0.039213 | 0.0098438
17 | 19 | 0.63287 | 0.40504 | 1.0628e-09 | 0 | 0 | 0 | 0 | 0 | 1 | -90 | 90 | 0.031265 | 0.0078448 | -0.031258 | -0.0078404
18 | 61 | 0.33873 | 0.21678 | 5.6881e-10 | 0 | 0 | 0 | 0 | 0 | 1 | -90 | 90 | -0.041092 | -0.010315 | 0.041099 | 0.010319
19 | 115 | 0.71297 | 0.4563 | 1.1973e-09 | 0 | 0 | 0 | 0 | 0 | 1 | -90 | 90 | 0.028953 | 0.0072627 | -0.028946 | -0.0072585
61 | 60 | 0.66194 | 0.42364 | 1.1116e-09 | 0 | 0 | 0 | 0 | 0 | 1 | -90 | 90 | -0.042605 | -0.010696 | 0.042619 | 0.010705
115 | 113 | 0.36367 | 0.23275 | 6.107e-10 | 0 | 0 | 0 | 0 | 0 | 1 | -90 | 90 | 0.025353 | 0.0063578 | -0.02535 | -0.0063562
60 | 62 | 0.18477 | 0.11825 | 3.1028e-10 | 0 | 0 | 0 | 0 | 0 | 1 | -90 | 90 | -0.045 | -0.011302 | 0.045004 | 0.011304
113 | 112 | 0.5652 | 0.36173 | 9.4912e-10 | 0 | 0 | 0 | 0 | 0 | 1 | -90 | 90 | 0.022496 | 0.005641 | -0.022493 | -0.005639
20 | 22 | 0.3756 | 0.24039 | 6.3074e-10 | 0 | 0 | 0 | 0 | 0 | 1 | -90 | 90 | -0.0087982 | -0.002205 | 0.0087985 | 0.0022052
22 | 24 | 1.7984 | 1.1509 | 3.0199e-09 | 0 | 0 | 0 | 0 | 0 | 1 | -90 | 90 | -0.098732 | -0.024939 | 0.098922 | 0.02506
22 | 25 | 1.6834 | 1.0774 | 2.8269e-09 | 0 | 0 | 0 | 0 | 0 | 1 | -90 | 90 | 0.089934 | 0.022734 | -0.089786 | -0.02264
21 | 23 | 1.3536 | 0.86627 | 2.273e-09 | 0 | 0 | 0 | 0 | 0 | 1 | -90 | 90 | -0.0043243 | -0.0010838 | 0.0043246 | 0.0010838
23 | 130 | 1.3319 | 0.8524 | 2.2366e-09 | 0 | 0 | 0 | 0 | 0 | 1 | -90 | 90 | -0.040629 | -0.010218 | 0.040653 | 0.010233
23 | 40 | 0.67632 | 0.43285 | 1.1357e-09 | 0 | 0 | 0 | 0 | 0 | 1 | -90 | 90 | 0.036304 | 0.0091338 | -0.036294 | -0.0091276
24 | 91 | 0.5798 | 0.37107 | 1.9473e-09 | 0 | 0 | 0 | 0 | 0 | 1 | -90 | 90 | -0.21582 | -0.054929 | 0.21611 | 0.055116
24 | 121 | 1.0048 | 0.64308 | 1.6873e-09 | 0 | 0 | 0 | 0 | 0 | 1 | -90 | 90 | 0.1169 | 0.029869 | -0.11675 | -0.029774
25 | 135 | 0.53246 | 0.34078 | 8.9415e-10 | 0 | 0 | 0 | 0 | 0 | 1 | -90 | 90 | 0.080786 | 0.020384 | -0.080748 | -0.02036
130 | 140 | 1.3187 | 0.84394 | 2.2144e-09 | 0 | 0 | 0 | 0 | 0 | 1 | -90 | 90 | -0.044556 | -0.011211 | 0.044585 | 0.011229
40 | 39 | 2.121 | 1.3574 | 3.5617e-09 | 0 | 0 | 0 | 0 | 0 | 1 | -90 | 90 | 0.033245 | 0.0083634 | -0.033219 | -0.0083473
91 | 89 | 0.15363 | 0.098325 | 7.7397e-10 | 0 | 0 | 0 | 0 | 0 | 1 | -90 | 90 | -0.2252 | -0.057393 | 0.22529 | 0.057447
121 | 120 | 2.3655 | 1.5139 | 3.9724e-09 | 0 | 0 | 0 | 0 | 0 | 1 | -90 | 90 | 0.11414 | 0.029121 | -0.11381 | -0.028908
135 | 136 | 1.5644 | 1.0012 | 2.6271e-09 | 0 | 0 | 0 | 0 | 0 | 1 | -90 | 90 | 0.072081 | 0.018188 | -0.071993 | -0.018131
140 | 137 | 1.1619 | 0.74359 | 1.9511e-09 | 0 | 0 | 0 | 0 | 0 | 1 | -90 | 90 | -0.053777 | -0.013533 | 0.053814 | 0.013556
39 | 41 | 0.59818 | 0.38283 | 1.0045e-09 | 0 | 0 | 0 | 0 | 0 | 1 | -90 | 90 | 0.029447 | 0.0074018 | -0.029441 | -0.0073982
89 | 87 | 0.28523 | 0.18255 | 1.4369e-09 | 0 | 0 | 0 | 0 | 0 | 1 | -90 | 90 | -0.32634 | -0.083363 | 0.32666 | 0.083572
89 | 58 | 0.99221 | 0.63502 | 3.3324e-09 | 0 | 0 | 0 | 0 | 0 | 1 | -90 | 90 | 0.10105 | 0.025916 | -0.10094 | -0.025847
120 | 122 | 2.2516 | 1.441 | 3.781e-09 | 0 | 0 | 0 | 0 | 0 | 1 | -90 | 90 | 0.10377 | 0.026391 | -0.1035 | -0.026223
136 | 137 | 1.1533 | 0.73814 | 1.9368e-09 | 0 | 0 | 0 | 0 | 0 | 1 | -90 | 90 | 0.062911 | 0.015855 | -0.062861 | -0.015824
31 | 42 | 2.5949 | 1.6607 | 4.3575e-09 | 0 | 0 | 0 | 0 | 0 | 1 | -90 | 90 | -0.0025239 | -0.00063257 | 0.0025241 | 0.00063227
42 | 101 | 1.5529 | 0.99385 | 2.6077e-09 | 0 | 0 | 0 | 0 | 0 | 1 | -90 | 90 | 0.026898 | 0.0067542 | -0.026886 | -0.0067466
42 | 41 | 1.977 | 1.2652 | 3.3198e-09 | 0 | 0 | 0 | 0 | 0 | 1 | -90 | 90 | -0.029422 | -0.0073865 | 0.029441 | 0.0073982
101 | 100 | 1.8657 | 1.1941 | 3.1331e-09 | 0 | 0 | 0 | 0 | 0 | 1 | -90 | 90 | 0.024816 | 0.0062277 | -0.024803 | -0.0062199
32 | 33 | 0.51966 | 0.33258 | 8.7265e-10 | 0 | 0 | 0 | 0 | 0 | 1 | -90 | 90 | 0.0563 | 0.014183 | -0.056282 | -0.014172
32 | 34 | 0.20831 | 0.13332 | 3.4981e-10 | 0 | 0 | 0 | 0 | 0 | 1 | -90 | 90 | -0.062341 | -0.015697 | 0.06235 | 0.015703
33 | 35 | 1.451 | 0.92866 | 2.4367e-09 | 0 | 0 | 0 | 0 | 0 | 1 | -90 | 90 | 0.052691 | 0.013272 | -0.052647 | -0.013243
34 | 36 | 2.2225 | 1.4224 | 3.7323e-09 | 0 | 0 | 0 | 0 | 0 | 1 | -90 | 90 | -0.065828 | -0.016575 | 0.065935 | 0.016643
34 | 37 | 0.1135 | 0.072638 | 1.9059e-10 | 0 | 0 | 0 | 0 | 0 | 1 | -90 | 90 | 0.0034781 | 0.00087173 | -0.0034781 | -0.00087174
35 | 70 | 1.32 | 0.84482 | 2.2167e-09 | 0 | 0 | 0 | 0 | 0 | 1 | -90 | 90 | 0.049828 | 0.012537 | -0.049791 | -0.012514
36 | 107 | 2.3392 | 1.4971 | 3.9281e-09 | 0 | 0 | 0 | 0 | 0 | 1 | -90 | 90 | -0.068564 | -0.017302 | 0.068686 | 0.01738
70 | 63 | 0.58889 | 0.37689 | 9.889e-10 | 0 | 0 | 0 | 0 | 0 | 1 | -90 | 90 | 0.047466 | 0.011931 | -0.047451 | -0.011922
107 | 106 | 0.98431 | 0.62996 | 1.6529e-09 | 0 | 0 | 0 | 0 | 0 | 1 | -90 | 90 | -0.068686 | -0.017379 | 0.068738 | 0.017412
63 | 62 | 0.42176 | 0.26992 | 7.0824e-10 | 0 | 0 | 0 | 0 | 0 | 1 | -90 | 90 | 0.046116 | 0.011587 | -0.046106 | -0.01158
106 | 105 | 0.96085 | 0.61495 | 1.6135e-09 | 0 | 0 | 0 | 0 | 0 | 1 | -90 | 90 | -0.070563 | -0.01787 | 0.070616 | 0.017903
104 | 105 | 0.69599 | 0.44543 | 1.1688e-09 | 0 | 0 | 0 | 0 | 0 | 1 | -90 | 90 | 0.073716 | 0.018696 | -0.073674 | -0.01867
104 | 80 | 1.6986 | 1.0871 | 2.8524e-09 | 0 | 0 | 0 | 0 | 0 | 1 | -90 | 90 | -0.073716 | -0.018696 | 0.073817 | 0.018761
80 | 78 | 3.4519 | 2.2092 | 5.7966e-09 | 0 | 0 | 0 | 0 | 0 | 1 | -90 | 90 | -0.078049 | -0.019821 | 0.07828 | 0.019969
100 | 102 | 0.26921 | 0.1723 | 4.5208e-10 | 0 | 0 | 0 | 0 | 0 | 1 | -90 | 90 | 0.021693 | 0.0054405 | -0.021692 | -0.0054397
43 | 44 | 1.1374 | 0.7279 | 1.9099e-09 | 0 | 0 | 0 | 0 | 0 | 1 | -90 | 90 | 0.005818 | 0.0014578 | -0.0058176 | -0.0014577
43 | 45 | 0.21453 | 0.1373 | 3.6026e-10 | 0 | 0 | 0 | 0 | 0 | 1 | -90 | 90 | -0.0077556 | -0.0019434 | 0.0077558 | 0.0019435
44 | 46 | 0.79016 | 0.5057 | 1.3269e-09 | 0 | 0 | 0 | 0 | 0 | 1 | -90 | 90 | 0.0047317 | 0.0011856 | -0.0047315 | -0.0011856
45 | 47 | 1.198 | 0.76675 | 2.0118e-09 | 0 | 0 | 0 | 0 | 0 | 1 | -90 | 90 | -0.011604 | -0.0029077 | 0.011606 | 0.0029087
45 | 48 | 1.2989 | 0.83131 | 2.1812e-09 | 0 | 0 | 0 | 0 | 0 | 1 | -90 | 90 | 0.003848 | 0.00096426 | -0.0038478 | -0.00096433
46 | 92 | 0.64455 | 0.41251 | 1.0824e-09 | 0 | 0 | 0 | 0 | 0 | 1 | -90 | 90 | 0.0029981 | 0.00075111 | -0.002998 | -0.00075117
47 | 118 | 0.019647 | 0.012574 | 3.2992e-11 | 0 | 0 | 0 | 0 | 0 | 1 | -90 | 90 | -0.012735 | -0.0031918 | 0.012735 | 0.0031918
48 | 139 | 0.34207 | 0.21893 | 5.7443e-10 | 0 | 0 | 0 | 0 | 0 | 1 | -90 | 90 | 0.0029597 | 0.00074174 | -0.0029596 | -0.00074178
92 | 94 | 1.4543 | 0.93078 | 2.4422e-09 | 0 | 0 | 0 | 0 | 0 | 1 | -90 | 90 | 0.0015832 | 0.00039657 | -0.0015831 | -0.00039678
118 | 103 | 2.4957 | 1.5972 | 4.1909e-09 | 0 | 0 | 0 | 0 | 0 | 1 | -90 | 90 | -0.013995 | -0.0035075 | 0.014 | 0.0035105
103 | 102 | 1.0124 | 0.64794 | 1.7001e-09 | 0 | 0 | 0 | 0 | 0 | 1 | -90 | 90 | -0.018785 | -0.0047097 | 0.018789 | 0.0047121
55 | 56 | 1.5055 | 0.9635 | 2.5281e-09 | 0 | 0 | 0 | 0 | 0 | 1 | -90 | 90 | 0.0031664 | 0.00079339 | -0.0031662 | -0.00079354
55 | 57 | 0.72513 | 0.46408 | 1.2177e-09 | 0 | 0 | 0 | 0 | 0 | 1 | -90 | 90 | -0.005829 | -0.0014607 | 0.0058293 | 0.0014608
57 | 58 | 0.31432 | 0.20117 | 5.2783e-10 | 0 | 0 | 0 | 0 | 0 | 1 | -90 | 90 | -0.098412 | -0.0252 | 0.098445 | 0.025221
57 | 59 | 1.3365 | 0.85537 | 2.2444e-09 | 0 | 0 | 0 | 0 | 0 | 1 | -90 | 90 | 0.092583 | 0.023739 | -0.092459 | -0.02366
59 | 79 | 1.1322 | 0.72464 | 1.9014e-09 | 0 | 0 | 0 | 0 | 0 | 1 | -90 | 90 | 0.091201 | 0.023345 | -0.091099 | -0.02328
79 | 81 | 1.6897 | 1.0814 | 2.8374e-09 | 0 | 0 | 0 | 0 | 0 | 1 | -90 | 90 | 0.0080433 | 0.002016 | -0.0080421 | -0.0020156
79 | 77 | 0.81993 | 0.52476 | 1.3769e-09 | 0 | 0 | 0 | 0 | 0 | 1 | -90 | 90 | 0.083056 | 0.021264 | -0.082995 | -0.021225
87 | 88 | 0.33175 | 0.21232 | 1.6713e-09 | 0 | 0 | 0 | 0 | 0 | 1 | -90 | 90 | -0.33052 | -0.084539 | 0.33091 | 0.084788
77 | 78 | 2.6457 | 1.6932 | 4.4428e-09 | 0 | 0 | 0 | 0 | 0 | 1 | -90 | 90 | 0.081823 | 0.020931 | -0.08163 | -0.020808
64 | 65 | 3.8736 | 2.4791 | 6.5048e-09 | 0 | 0 | 0 | 0 | 0 | 1 | -90 | 90 | -0.0092329 | -0.0023117 | 0.0092367 | 0.0023134
64 | 66 | 1.6088 | 1.0296 | 2.7015e-09 | 0 | 0 | 0 | 0 | 0 | 1 | -90 | 90 | 0.0087704 | 0.0021958 | -0.0087691 | -0.0021951
65 | 67 | 0.91647 | 0.58654 | 1.539e-09 | 0 | 0 | 0 | 0 | 0 | 1 | -90 | 90 | -0.012367 | -0.003098 | 0.012369 | 0.0030989
66 | 68 | 0.88293 | 0.56507 | 1.4827e-09 | 0 | 0 | 0 | 0 | 0 | 1 | -90 | 90 | 0.0035913 | 0.00089979 | -0.0035912 | -0.00089984
66 | 69 | 1.464 | 0.93695 | 2.4584e-09 | 0 | 0 | 0 | 0 | 0 | 1 | -90 | 90 | 0.0051777 | 0.0012953 | -0.0051773 | -0.0012953
67 | 131 | 0.08639 | 0.05529 | 1.4507e-10 | 0 | 0 | 0 | 0 | 0 | 1 | -90 | 90 | -0.015496 | -0.0038829 | 0.015497 | 0.003883
68 | 119 | 2.4342 | 1.5579 | 4.0877e-09 | 0 | 0 | 0 | 0 | 0 | 1 | -90 | 90 | 0.0033065 | 0.00082848 | -0.0033062 | -0.00082868
69 | 143 | 1.5413 | 0.98641 | 2.5882e-09 | 0 | 0 | 0 | 0 | 0 | 1 | -90 | 90 | 0.0051773 | 0.0012953 | -0.0051768 | -0.0012952
131 | 116 | 0.70945 | 0.45405 | 1.1914e-09 | 0 | 0 | 0 | 0 | 0 | 1 | -90 | 90 | -0.016647 | -0.0041713 | 0.016649 | 0.0041726
143 | 141 | 3.0504 | 1.9522 | 5.1224e-09 | 0 | 0 | 0 | 0 | 0 | 1 | -90 | 90 | 0.0048871 | 0.0012226 | -0.0048863 | -0.0012226
116 | 114 | 0.16704 | 0.10691 | 2.8051e-10 | 0 | 0 | 0 | 0 | 0 | 1 | -90 | 90 | -0.01819 | -0.0045589 | 0.018191 | 0.0045593
141 | 142 | 2.8088 | 1.7976 | 4.7166e-09 | 0 | 0 | 0 | 0 | 0 | 1 | -90 | 90 | 0.0044942 | 0.0011243 | -0.0044936 | -0.0011243
88 | 90 | 0.15663 | 0.10024 | 7.8907e-10 | 0 | 0 | 0 | 0 | 0 | 1 | -90 | 90 | -0.33285 | -0.085274 | 0.33304 | 0.085393
90 | 132 | 0.15735 | 0.1007 | 7.9269e-10 | 0 | 0 | 0 | 0 | 0 | 1 | -90 | 90 | -0.33482 | -0.08584 | 0.33501 | 0.085961
132 | 133 | 0.42033 | 0.26901 | 2.1175e-09 | 0 | 0 | 0 | 0 | 0 | 1 | -90 | 90 | -0.33696 | -0.086451 | 0.33747 | 0.086777
133 | 134 | 0.90112 | 0.57672 | 1.5132e-09 | 0 | 0 | 0 | 0 | 0 | 1 | -90 | 90 | 0.003729 | 0.00093448 | -0.0037289 | -0.00093455
185 | 126 | 0.91326 | 0.58449 | 1.5336e-09 | 0 | 0 | 0 | 0 | 0 | 1 | -90 | 90 | -0.0020925 | -0.00052444 | 0.0020925 | 0.00052432
126 | 183 | 1.4022 | 0.89741 | 2.3547e-09 | 0 | 0 | 0 | 0 | 0 | 1 | -90 | 90 | 0.015166 | 0.0038025 | -0.015163 | -0.0038004
112 | 114 | 0.89258 | 0.57125 | 1.4989e-09 | 0 | 0 | 0 | 0 | 0 | 1 | -90 | 90 | 0.020031 | 0.0050219 | -0.020027 | -0.0050195
122 | 123 | 3.1934 | 2.0438 | 5.3626e-09 | 0 | 0 | 0 | 0 | 0 | 1 | -90 | 90 | 0.091713 | 0.023267 | -0.091419 | -0.02308
183 | 184 | 2.0181 | 1.2916 | 3.3889e-09 | 0 | 0 | 0 | 0 | 0 | 1 | -90 | 90 | 0.0075758 | 0.0018989 | -0.0075745 | -0.0018984
207 | 206 | 1.5624 | 0.99992 | 2.6236e-09 | 0 | 0 | 0 | 0 | 0 | 1 | -90 | 90 | 0.040468 | 0.010172 | -0.040439 | -0.010154
150 | 151 | 1.3645 | 0.8733 | 2.2914e-09 | 0 | 0 | 0 | 0 | 0 | 1 | -90 | 90 | -0.031705 | -0.007951 | 0.031721 | 0.0079606
146 | 144 | 0.17413 | 0.11144 | 2.9241e-10 | 0 | 0 | 0 | 0 | 0 | 1 | -90 | 90 | 0.013447 | 0.0033705 | -0.013447 | -0.0033703
142 | 181 | 12.4967 | 7.9979 | 2.0985e-08 | 0 | 0 | 0 | 0 | 0 | 1 | -90 | 90 | 0.00062494 | 0.00015468 | -0.00062488 | -0.00015662
144 | 145 | 0.92043 | 0.58907 | 1.5456e-09 | 0 | 0 | 0 | 0 | 0 | 1 | -90 | 90 | 0.0067202 | 0.0016844 | -0.0067197 | -0.0016842
151 | 206 | 1.2143 | 0.77713 | 2.0391e-09 | 0 | 0 | 0 | 0 | 0 | 1 | -90 | 90 | -0.040417 | -0.01014 | 0.040439 | 0.010154