## bus_data
BUS_I | BUS_TYPE | Pd | Qd | Gs | Bs | area | Vm | Va | baseKV | zone | Vmax | Vmin
1 | 1 | 0.0032761 | 0.00082107 | 0 | 0 | 1 | 0.98788 | -0.23306 | 0.4 | 1 | 1.1 | 0.9
2 | 1 | 0.0015131 | 0.00037921 | 0 | 0 | 1 | 0.98791 | -0.23253 | 0.4 | 1 | 1.1 | 0.9
3 | 1 | 0.0013014 | 0.00032615 | 0 | 0 | 1 | 0.98797 | -0.23142 | 0.4 | 1 | 1.1 | 0.9
51 | 1 | 0 | 0 | 0 | 0 | 1 | 0.98804 | -0.22999 | 0.4 | 1 | 1.1 | 0.9
42 | 1 | 0 | 0 | 0 | 0 | 1 | 0.98793 | -0.23212 | 0.4 | 1 | 1.1 | 0.9
49 | 1 | 0.0011998 | 0.00030071 | 0 | 0 | 1 | 0.98885 | -0.21436 | 0.4 | 1 | 1.1 | 0.9
4 | 1 | 0.0034193 | 0.00085696 | 0 | 0 | 1 | 0.99394 | -0.11613 | 0.4 | 1 | 1.1 | 0.9
5 | 1 | 0.0067229 | 0.0016849 | 0 | 0 | 1 | 0.99395 | -0.11599 | 0.4 | 1 | 1.1 | 0.9
6 | 1 | 0 | 0 | 0 | 0 | 1 | 0.99379 | -0.11908 | 0.4 | 1 | 1.1 | 0.9
7 | 1 | 0.0024986 | 0.00062621 | 0 | 0 | 1 | 0.99412 | -0.11271 | 0.4 | 1 | 1.1 | 0.9
9 | 1 | 0.010843 | 0.0027176 | 0 | 0 | 1 | 0.99344 | -0.12581 | 0.4 | 1 | 1.1 | 0.9
12 | 1 | 0.0033722 | 0.00084516 | 0 | 0 | 1 | 0.99448 | -0.10573 | 0.4 | 1 | 1.1 | 0.9
8 | 3 | 0 | 0 | 0 | 0 | 1 | 1 | 0 | 0.4 | 1 | 1.1 | 0.9
16 | 1 | 0.029813 | 0.0074719 | 0 | 0 | 1 | 0.99795 | -0.039234 | 0.4 | 1 | 1.1 | 0.9
14 | 1 | 0.0058272 | 0.0014604 | 0 | 0 | 1 | 0.99899 | -0.01922 | 0.4 | 1 | 1.1 | 0.9
10 | 1 | 0.0017376 | 0.00043548 | 0 | 0 | 1 | 0.99574 | -0.081306 | 0.4 | 1 | 1.1 | 0.9
18 | 1 | 0 | 0 | 0 | 0 | 1 | 0.99638 | -0.069246 | 0.4 | 1 | 1.1 | 0.9
15 | 1 | 0.0095907 | 0.0024037 | 0 | 0 | 1 | 0.9967 | -0.062978 | 0.4 | 1 | 1.1 | 0.9
11 | 1 | 0.0010927 | 0.00027387 | 0 | 0 | 1 | 0.99581 | -0.080014 | 0.4 | 1 | 1.1 | 0.9
13 | 1 | 0 | 0 | 0 | 0 | 1 | 0.99636 | -0.069379 | 0.4 | 1 | 1.1 | 0.9
17 | 1 | 0 | 0 | 0 | 0 | 1 | 0.99538 | -0.088082 | 0.4 | 1 | 1.1 | 0.9
29 | 1 | 0.0033184 | 0.00083166 | 0 | 0 | 1 | 0.99528 | -0.089993 | 0.4 | 1 | 1.1 | 0.9
28 | 1 | 0.0023448 | 0.00058767 | 0 | 0 | 1 | 0.99494 | -0.096596 | 0.4 | 1 | 1.1 | 0.9
19 | 1 | 0.0040637 | 0.0010185 | 0 | 0 | 1 | 0.99366 | -0.12142 | 0.4 | 1 | 1.1 | 0.9
20 | 1 | 0 | 0 | 0 | 0 | 1 | 0.99584 | -0.079608 | 0.4 | 1 | 1.1 | 0.9
44 | 1 | 0.0029136 | 0.00073022 | 0 | 0 | 1 | 0.99439 | -0.10702 | 0.4 | 1 | 1.1 | 0.9
27 | 1 | 0.0020785 | 0.00052092 | 0 | 0 | 1 | 0.99482 | -0.098985 | 0.4 | 1 | 1.1 | 0.9
53 | 1 | 0.0079023 | 0.0019805 | 0 | 0 | 1 | 0.99245 | -0.14469 | 0.4 | 1 | 1.1 | 0.9
58 | 1 | 0.050611 | 0.012684 | 0 | 0 | 1 | 0.9943 | -0.10927 | 0.4 | 1 | 1.1 | 0.9
56 | 1 | 0.011133 | 0.0027902 | 0 | 0 | 1 | 0.99557 | -0.084776 | 0.4 | 1 | 1.1 | 0.9
54 | 1 | 0.044326 | 0.011109 | 0 | 0 | 1 | 0.99111 | -0.17059 | 0.4 | 1 | 1.1 | 0.9
81 | 1 | 0.0014658 | 0.00036737 | 0 | 0 | 1 | 0.97412 | -0.49874 | 0.4 | 1 | 1.1 | 0.9
78 | 1 | 0.0013092 | 0.00032812 | 0 | 0 | 1 | 0.9742 | -0.49728 | 0.4 | 1 | 1.1 | 0.9
23 | 1 | 0.0019408 | 0.00048642 | 0 | 0 | 1 | 0.99465 | -0.10226 | 0.4 | 1 | 1.1 | 0.9
24 | 1 | 0.00097772 | 0.00024504 | 0 | 0 | 1 | 0.99455 | -0.10415 | 0.4 | 1 | 1.1 | 0.9
25 | 1 | 0.0016868 | 0.00042274 | 0 | 0 | 1 | 0.99481 | -0.099219 | 0.4 | 1 | 1.1 | 0.9
26 | 1 | 0.0016821 | 0.00042156 | 0 | 0 | 1 | 0.99452 | -0.10476 | 0.4 | 1 | 1.1 | 0.9
35 | 1 | 0.0026579 | 0.00066613 | 0 | 0 | 1 | 0.99443 | -0.10658 | 0.4 | 1 | 1.1 | 0.9
36 | 1 | 0.0023623 | 0.00059204 | 0 | 0 | 1 | 0.99442 | -0.10665 | 0.4 | 1 | 1.1 | 0.9
43 | 1 | 0.0031914 | 0.00079983 | 0 | 0 | 1 | 0.99421 | -0.11049 | 0.4 | 1 | 1.1 | 0.9
30 | 1 | 0.0019458 | 0.00048766 | 0 | 0 | 1 | 0.99342 | -0.12569 | 0.4 | 1 | 1.1 | 0.9
31 | 1 | 0.0014548 | 0.0003646 | 0 | 0 | 1 | 0.9933 | -0.12803 | 0.4 | 1 | 1.1 | 0.9
32 | 1 | 0.0046668 | 0.0011696 | 0 | 0 | 1 | 0.99376 | -0.11917 | 0.4 | 1 | 1.1 | 0.9
33 | 1 | 0 | 0 | 0 | 0 | 1 | 0.99318 | -0.13032 | 0.4 | 1 | 1.1 | 0.9
34 | 1 | 0 | 0 | 0 | 0 | 1 | 0.99392 | -0.11599 | 0.4 | 1 | 1.1 | 0.9
47 | 1 | 0 | 0 | 0 | 0 | 1 | 0.99316 | -0.13068 | 0.4 | 1 | 1.1 | 0.9
61 | 1 | 0.0015387 | 0.00038563 | 0 | 0 | 1 | 0.99316 | -0.13079 | 0.4 | 1 | 1.1 | 0.9
45 | 1 | 0.0009336 | 0.00023398 | 0 | 0 | 1 | 0.99283 | -0.13685 | 0.4 | 1 | 1.1 | 0.9
46 | 1 | 0.0032079 | 0.00080398 | 0 | 0 | 1 | 0.99308 | -0.13237 | 0.4 | 1 | 1.1 | 0.9
60 | 1 | 0.00206 | 0.00051628 | 0 | 0 | 1 | 0.99308 | -0.13232 | 0.4 | 1 | 1.1 | 0.9
64 | 1 | 0.0017968 | 0.00045033 | 0 | 0 | 1 | 0.99281 | -0.13721 | 0.4 | 1 | 1.1 | 0.9
41 | 1 | 0.0010462 | 0.0002622 | 0 | 0 | 1 | 0.98749 | -0.24076 | 0.4 | 1 | 1.1 | 0.9
37 | 1 | 0.0047909 | 0.0012007 | 0 | 0 | 1 | 0.98514 | -0.28649 | 0.4 | 1 | 1.1 | 0.9
38 | 1 | 0.0022012 | 0.00055167 | 0 | 0 | 1 | 0.98455 | -0.29786 | 0.4 | 1 | 1.1 | 0.9
39 | 1 | 0 | 0 | 0 | 0 | 1 | 0.98575 | -0.27448 | 0.4 | 1 | 1.1 | 0.9
40 | 1 | 0.0022915 | 0.00057431 | 0 | 0 | 1 | 0.98443 | -0.30023 | 0.4 | 1 | 1.1 | 0.9
75 | 1 | 0.019318 | 0.0048414 | 0 | 0 | 1 | 0.98395 | -0.3096 | 0.4 | 1 | 1.1 | 0.9
62 | 1 | 0.0014521 | 0.00036393 | 0 | 0 | 1 | 0.99275 | -0.13844 | 0.4 | 1 | 1.1 | 0.9
50 | 1 | 0.0012964 | 0.0003249 | 0 | 0 | 1 | 0.989 | -0.21143 | 0.4 | 1 | 1.1 | 0.9
52 | 1 | 0.0021849 | 0.00054759 | 0 | 0 | 1 | 0.9896 | -0.19985 | 0.4 | 1 | 1.1 | 0.9
59 | 1 | 0.0018407 | 0.00046133 | 0 | 0 | 1 | 0.99015 | -0.18914 | 0.4 | 1 | 1.1 | 0.9
55 | 1 | 0.0084218 | 0.0021107 | 0 | 0 | 1 | 0.99111 | -0.17064 | 0.4 | 1 | 1.1 | 0.9
63 | 1 | 0.0045854 | 0.0011492 | 0 | 0 | 1 | 0.99259 | -0.14146 | 0.4 | 1 | 1.1 | 0.9
65 | 1 | 0.0016446 | 0.00041218 | 0 | 0 | 1 | 0.99204 | -0.15191 | 0.4 | 1 | 1.1 | 0.9
69 | 1 | 0 | 0 | 0 | 0 | 1 | 0.9912 | -0.1679 | 0.4 | 1 | 1.1 | 0.9
68 | 1 | 0 | 0 | 0 | 0 | 1 | 0.9895 | -0.20053 | 0.4 | 1 | 1.1 | 0.9
66 | 1 | 0.0086139 | 0.0021589 | 0 | 0 | 1 | 0.98772 | -0.23473 | 0.4 | 1 | 1.1 | 0.9
67 | 1 | 0.0023216 | 0.00058184 | 0 | 0 | 1 | 0.98739 | -0.24092 | 0.4 | 1 | 1.1 | 0.9
74 | 1 | 0 | 0 | 0 | 0 | 1 | 0.98458 | -0.29502 | 0.4 | 1 | 1.1 | 0.9
72 | 1 | 0 | 0 | 0 | 0 | 1 | 0.98409 | -0.30447 | 0.4 | 1 | 1.1 | 0.9
70 | 1 | 0.00089197 | 0.00022355 | 0 | 0 | 1 | 0.98197 | -0.34554 | 0.4 | 1 | 1.1 | 0.9
71 | 1 | 0.00041786 | 0.00010473 | 0 | 0 | 1 | 0.98142 | -0.35611 | 0.4 | 1 | 1.1 | 0.9
73 | 1 | 0 | 0 | 0 | 0 | 1 | 0.98006 | -0.38253 | 0.4 | 1 | 1.1 | 0.9
76 | 1 | 0.00076405 | 0.00019149 | 0 | 0 | 1 | 0.97434 | -0.49452 | 0.4 | 1 | 1.1 | 0.9
77 | 1 | 0.0011431 | 0.00028649 | 0 | 0 | 1 | 0.97317 | -0.51749 | 0.4 | 1 | 1.1 | 0.9
79 | 1 | 0 | 0 | 0 | 0 | 1 | 0.97251 | -0.53059 | 0.4 | 1 | 1.1 | 0.9
85 | 1 | 0.022021 | 0.0055189 | 0 | 0 | 1 | 0.97163 | -0.54788 | 0.4 | 1 | 1.1 | 0.9

## generator_data
GEN_BUS | PG | QG | QMAX | QMIN | VG | MBASE | GEN_STATUS | PMAX | PMIN
8 | 0.3358 | 0.085213 | 10 | -10 | 1 | 100 | 1 | 10 | 0

## branch_data
F_BUS | T_BUS | BR_R | BR_X | BR_B | RATE_A | RATE_B | RATE_C | TAP | SHIFT | BR_STATUS | ANGMIN | ANGMAX | P_in | Q_in | P_out | Q_out
1 | 2 | 0.70969 | 0.4542 | 1.1918e-09 | 0 | 0 | 0 | 0 | 0 | 1 | -90 | 90 | -0.0032761 | -0.00082108 | 0.0032762 | 0.00082101
2 | 3 | 1.0174 | 0.65115 | 1.7085e-09 | 0 | 0 | 0 | 0 | 0 | 1 | -90 | 90 | -0.0047893 | -0.0012002 | 0.0047895 | 0.0012002
3 | 51 | 1.0273 | 0.65747 | 1.7251e-09 | 0 | 0 | 0 | 0 | 0 | 1 | -90 | 90 | -0.0060909 | -0.0015264 | 0.0060913 | 0.0015265
51 | 42 | 0.31453 | 0.2013 | 5.2818e-10 | 0 | 0 | 0 | 0 | 0 | 1 | -90 | 90 | 0.029749 | 0.0074933 | -0.029746 | -0.0074915
51 | 49 | 1.9148 | 1.2255 | 3.2154e-09 | 0 | 0 | 0 | 0 | 0 | 1 | -90 | 90 | -0.03584 | -0.0090198 | 0.035867 | 0.0090366
42 | 41 | 1.274 | 0.81534 | 2.1393e-09 | 0 | 0 | 0 | 0 | 0 | 1 | -90 | 90 | 0.029746 | 0.0074915 | -0.029734 | -0.0074838
49 | 50 | 0.3475 | 0.2224 | 5.8354e-10 | 0 | 0 | 0 | 0 | 0 | 1 | -90 | 90 | -0.037067 | -0.0093373 | 0.037072 | 0.0093406
4 | 5 | 0.043022 | 0.027534 | 7.2245e-11 | 0 | 0 | 0 | 0 | 0 | 1 | -90 | 90 | -0.014267 | -0.0035771 | 0.014268 | 0.0035771
4 | 6 | 1.2034 | 0.77016 | 2.0208e-09 | 0 | 0 | 0 | 0 | 0 | 1 | -90 | 90 | 0.010848 | 0.0027201 | -0.010847 | -0.0027193
5 | 7 | 0.69227 | 0.44305 | 1.1625e-09 | 0 | 0 | 0 | 0 | 0 | 1 | -90 | 90 | -0.02099 | -0.005262 | 0.020994 | 0.005264
6 | 9 | 2.7489 | 1.7593 | 4.6161e-09 | 0 | 0 | 0 | 0 | 0 | 1 | -90 | 90 | 0.010847 | 0.0027193 | -0.010843 | -0.0027176
7 | 12 | 1.318 | 0.84353 | 2.2133e-09 | 0 | 0 | 0 | 0 | 0 | 1 | -90 | 90 | -0.023492 | -0.0058902 | 0.0235 | 0.005895
12 | 10 | 4.0353 | 2.5826 | 6.7764e-09 | 0 | 0 | 0 | 0 | 0 | 1 | -90 | 90 | -0.026872 | -0.0067402 | 0.026904 | 0.0067596
8 | 16 | 0.88393 | 0.56571 | 2.9687e-09 | 0 | 0 | 0 | 0 | 0 | 1 | -90 | 90 | 0.19997 | 0.050673 | -0.1996 | -0.050433
8 | 14 | 0.63967 | 0.40939 | 2.1484e-09 | 0 | 0 | 0 | 0 | 0 | 1 | -90 | 90 | 0.13583 | 0.03454 | -0.1357 | -0.03446
16 | 18 | 0.79275 | 0.50736 | 2.6625e-09 | 0 | 0 | 0 | 0 | 0 | 1 | -90 | 90 | 0.16978 | 0.042961 | -0.16954 | -0.042805
14 | 15 | 1.5172 | 0.97101 | 5.0956e-09 | 0 | 0 | 0 | 0 | 0 | 1 | -90 | 90 | 0.12987 | 0.032999 | -0.1296 | -0.032825
10 | 11 | 0.20076 | 0.12849 | 3.3714e-10 | 0 | 0 | 0 | 0 | 0 | 1 | -90 | 90 | -0.028641 | -0.007195 | 0.028643 | 0.0071961
18 | 19 | 2.1641 | 1.385 | 3.6341e-09 | 0 | 0 | 0 | 0 | 0 | 1 | -90 | 90 | 0.10769 | 0.027264 | -0.10742 | -0.027092
18 | 20 | 0.74641 | 0.4777 | 1.2534e-09 | 0 | 0 | 0 | 0 | 0 | 1 | -90 | 90 | 0.061849 | 0.015541 | -0.061818 | -0.015521
15 | 13 | 0.23917 | 0.15307 | 8.0327e-10 | 0 | 0 | 0 | 0 | 0 | 1 | -90 | 90 | 0.12001 | 0.030421 | -0.11997 | -0.030398
11 | 13 | 1.593 | 1.0195 | 2.6751e-09 | 0 | 0 | 0 | 0 | 0 | 1 | -90 | 90 | -0.029736 | -0.00747 | 0.029751 | 0.0074794
13 | 17 | 0.92965 | 0.59497 | 3.1223e-09 | 0 | 0 | 0 | 0 | 0 | 1 | -90 | 90 | 0.090223 | 0.022919 | -0.090142 | -0.022867
17 | 29 | 0.11512 | 0.073679 | 3.8665e-10 | 0 | 0 | 0 | 0 | 0 | 1 | -90 | 90 | 0.0744 | 0.018919 | -0.074393 | -0.018915
17 | 28 | 2.4022 | 1.5374 | 4.034e-09 | 0 | 0 | 0 | 0 | 0 | 1 | -90 | 90 | 0.015742 | 0.0039481 | -0.015735 | -0.0039444
29 | 44 | 1.0734 | 0.68695 | 3.6049e-09 | 0 | 0 | 0 | 0 | 0 | 1 | -90 | 90 | 0.071075 | 0.018083 | -0.071017 | -0.018046
28 | 27 | 0.79164 | 0.50665 | 1.3294e-09 | 0 | 0 | 0 | 0 | 0 | 1 | -90 | 90 | 0.01339 | 0.0033567 | -0.013389 | -0.0033559
19 | 53 | 0.99948 | 0.63967 | 1.6784e-09 | 0 | 0 | 0 | 0 | 0 | 1 | -90 | 90 | 0.10336 | 0.026074 | -0.10324 | -0.026
20 | 58 | 2.6008 | 1.6645 | 4.3674e-09 | 0 | 0 | 0 | 0 | 0 | 1 | -90 | 90 | 0.050682 | 0.01273 | -0.050611 | -0.012684
20 | 56 | 2.0626 | 1.3201 | 3.4637e-09 | 0 | 0 | 0 | 0 | 0 | 1 | -90 | 90 | 0.011136 | 0.0027916 | -0.011133 | -0.0027902
44 | 43 | 0.22769 | 0.14572 | 7.6469e-10 | 0 | 0 | 0 | 0 | 0 | 1 | -90 | 90 | 0.068103 | 0.017316 | -0.068092 | -0.017308
27 | 25 | 0.091699 | 0.058688 | 1.5399e-10 | 0 | 0 | 0 | 0 | 0 | 1 | -90 | 90 | 0.01131 | 0.002835 | -0.01131 | -0.0028349
53 | 54 | 1.2021 | 0.76934 | 2.0187e-09 | 0 | 0 | 0 | 0 | 0 | 1 | -90 | 90 | 0.09534 | 0.02402 | -0.095222 | -0.023945
54 | 55 | 0.0040927 | 0.0026193 | 6.8727e-12 | 0 | 0 | 0 | 0 | 0 | 1 | -90 | 90 | 0.050896 | 0.012835 | -0.050896 | -0.012835
81 | 78 | 4.2325 | 2.7088 | 7.1076e-09 | 0 | 0 | 0 | 0 | 0 | 1 | -90 | 90 | -0.0014658 | -0.00036738 | 0.0014659 | 0.00036677
78 | 76 | 4.2261 | 2.7047 | 7.0967e-09 | 0 | 0 | 0 | 0 | 0 | 1 | -90 | 90 | -0.0027751 | -0.00069491 | 0.0027754 | 0.00069447
23 | 24 | 1.0907 | 0.69803 | 1.8315e-09 | 0 | 0 | 0 | 0 | 0 | 1 | -90 | 90 | 0.0076813 | 0.0019251 | -0.0076806 | -0.0019248
23 | 25 | 1.3998 | 0.8959 | 2.3507e-09 | 0 | 0 | 0 | 0 | 0 | 1 | -90 | 90 | -0.0096221 | -0.0024115 | 0.0096235 | 0.0024122
24 | 26 | 0.40346 | 0.25821 | 6.7751e-10 | 0 | 0 | 0 | 0 | 0 | 1 | -90 | 90 | 0.0067028 | 0.0016798 | -0.0067026 | -0.0016797
26 | 35 | 1.6152 | 1.0337 | 2.7124e-09 | 0 | 0 | 0 | 0 | 0 | 1 | -90 | 90 | 0.0050206 | 0.0012582 | -0.0050202 | -0.0012582
35 | 36 | 0.12239 | 0.078327 | 2.0552e-10 | 0 | 0 | 0 | 0 | 0 | 1 | -90 | 90 | 0.0023623 | 0.00059203 | -0.0023623 | -0.00059204
43 | 34 | 0.37883 | 0.24245 | 1.2723e-09 | 0 | 0 | 0 | 0 | 0 | 1 | -90 | 90 | 0.0649 | 0.016509 | -0.064883 | -0.016498
30 | 31 | 1.2525 | 0.80161 | 2.1033e-09 | 0 | 0 | 0 | 0 | 0 | 1 | -90 | 90 | 0.0082635 | 0.0020703 | -0.0082626 | -0.00207
30 | 32 | 2.8244 | 1.8076 | 4.743e-09 | 0 | 0 | 0 | 0 | 0 | 1 | -90 | 90 | -0.010209 | -0.002558 | 0.010212 | 0.0025596
31 | 33 | 1.4864 | 0.95128 | 2.496e-09 | 0 | 0 | 0 | 0 | 0 | 1 | -90 | 90 | 0.0068078 | 0.0017054 | -0.0068071 | -0.0017051
32 | 34 | 0.94695 | 0.60605 | 1.5902e-09 | 0 | 0 | 0 | 0 | 0 | 1 | -90 | 90 | -0.014879 | -0.0037292 | 0.014882 | 0.0037305
33 | 47 | 0.49812 | 0.3188 | 8.3649e-10 | 0 | 0 | 0 | 0 | 0 | 1 | -90 | 90 | 0.0032082 | 0.00080371 | -0.0032082 | -0.00080376
33 | 61 | 0.57719 | 0.3694 | 9.6925e-10 | 0 | 0 | 0 | 0 | 0 | 1 | -90 | 90 | 0.0035989 | 0.00090142 | -0.0035988 | -0.00090146
34 | 45 | 1.8687 | 1.196 | 6.2761e-09 | 0 | 0 | 0 | 0 | 0 | 1 | -90 | 90 | 0.050002 | 0.012767 | -0.049951 | -0.012736
47 | 46 | 2.3342 | 1.4939 | 3.9198e-09 | 0 | 0 | 0 | 0 | 0 | 1 | -90 | 90 | 0.0032082 | 0.00080376 | -0.0032079 | -0.00080398
61 | 60 | 3.293 | 2.1075 | 5.5298e-09 | 0 | 0 | 0 | 0 | 0 | 1 | -90 | 90 | 0.0020601 | 0.00051583 | -0.00206 | -0.00051628
45 | 64 | 0.032617 | 0.020875 | 1.0955e-10 | 0 | 0 | 0 | 0 | 0 | 1 | -90 | 90 | 0.049018 | 0.012502 | -0.049017 | -0.012501
64 | 62 | 0.11621 | 0.074377 | 3.9031e-10 | 0 | 0 | 0 | 0 | 0 | 1 | -90 | 90 | 0.04722 | 0.012051 | -0.047217 | -0.012049
41 | 39 | 5.1437 | 3.292 | 8.6376e-09 | 0 | 0 | 0 | 0 | 0 | 1 | -90 | 90 | 0.028688 | 0.0072216 | -0.028641 | -0.0071929
37 | 38 | 2.0759 | 1.3286 | 3.4859e-09 | 0 | 0 | 0 | 0 | 0 | 1 | -90 | 90 | 0.023834 | 0.005982 | -0.023821 | -0.0059741
37 | 39 | 1.8272 | 1.1694 | 3.0684e-09 | 0 | 0 | 0 | 0 | 0 | 1 | -90 | 90 | -0.028625 | -0.0071827 | 0.028641 | 0.0071929
38 | 40 | 0.47706 | 0.30532 | 8.0111e-10 | 0 | 0 | 0 | 0 | 0 | 1 | -90 | 90 | 0.02162 | 0.0054224 | -0.021618 | -0.005421
40 | 75 | 2.1066 | 1.3482 | 3.5375e-09 | 0 | 0 | 0 | 0 | 0 | 1 | -90 | 90 | 0.019326 | 0.0048466 | -0.019317 | -0.0048415
62 | 63 | 0.29498 | 0.18879 | 9.9069e-10 | 0 | 0 | 0 | 0 | 0 | 1 | -90 | 90 | 0.045765 | 0.011685 | -0.045758 | -0.011681
50 | 52 | 1.3285 | 0.85026 | 2.231e-09 | 0 | 0 | 0 | 0 | 0 | 1 | -90 | 90 | -0.038369 | -0.0096655 | 0.03839 | 0.0096789
52 | 59 | 1.1632 | 0.74442 | 1.9533e-09 | 0 | 0 | 0 | 0 | 0 | 1 | -90 | 90 | -0.040575 | -0.010226 | 0.040595 | 0.01024
59 | 55 | 1.9254 | 1.2323 | 3.2333e-09 | 0 | 0 | 0 | 0 | 0 | 1 | -90 | 90 | -0.042436 | -0.010701 | 0.042474 | 0.010725
63 | 65 | 1.135 | 0.72638 | 3.8119e-09 | 0 | 0 | 0 | 0 | 0 | 1 | -90 | 90 | 0.041173 | 0.010532 | -0.041152 | -0.010519
65 | 69 | 1.809 | 1.1577 | 6.0755e-09 | 0 | 0 | 0 | 0 | 0 | 1 | -90 | 90 | 0.039508 | 0.010107 | -0.039477 | -0.010088
69 | 68 | 3.6796 | 2.355 | 1.2358e-08 | 0 | 0 | 0 | 0 | 0 | 1 | -90 | 90 | 0.039477 | 0.010088 | -0.039415 | -0.010049
68 | 66 | 3.844 | 2.4602 | 1.291e-08 | 0 | 0 | 0 | 0 | 0 | 1 | -90 | 90 | 0.039415 | 0.010049 | -0.03935 | -0.010009
66 | 67 | 0.89127 | 0.57041 | 1.4967e-09 | 0 | 0 | 0 | 0 | 0 | 1 | -90 | 90 | 0.030736 | 0.00785 | -0.030727 | -0.0078443
67 | 74 | 8.4104 | 5.3827 | 1.4123e-08 | 0 | 0 | 0 | 0 | 0 | 1 | -90 | 90 | 0.028405 | 0.0072625 | -0.028331 | -0.0072164
74 | 72 | 1.464 | 0.93695 | 2.4584e-09 | 0 | 0 | 0 | 0 | 0 | 1 | -90 | 90 | 0.028331 | 0.0072165 | -0.028318 | -0.0072084
72 | 70 | 6.3456 | 4.0612 | 1.0656e-08 | 0 | 0 | 0 | 0 | 0 | 1 | -90 | 90 | 0.028318 | 0.0072085 | -0.028262 | -0.0071737
70 | 71 | 1.6834 | 1.0774 | 2.8269e-09 | 0 | 0 | 0 | 0 | 0 | 1 | -90 | 90 | 0.02737 | 0.0069502 | -0.027356 | -0.0069415
71 | 73 | 4.2628 | 2.7282 | 7.1584e-09 | 0 | 0 | 0 | 0 | 0 | 1 | -90 | 90 | 0.026938 | 0.0068368 | -0.026904 | -0.0068156
73 | 76 | 17.9443 | 11.4844 | 3.0133e-08 | 0 | 0 | 0 | 0 | 0 | 1 | -90 | 90 | 0.026904 | 0.0068158 | -0.02676 | -0.0067266
76 | 77 | 4.2141 | 2.697 | 7.0766e-09 | 0 | 0 | 0 | 0 | 0 | 1 | -90 | 90 | 0.023221 | 0.0058407 | -0.023195 | -0.0058251
77 | 79 | 2.5231 | 1.6148 | 4.237e-09 | 0 | 0 | 0 | 0 | 0 | 1 | -90 | 90 | 0.022052 | 0.0055386 | -0.022038 | -0.0055302
79 | 85 | 3.3264 | 2.1289 | 5.586e-09 | 0 | 0 | 0 | 0 | 0 | 1 | -90 | 90 | 0.022038 | 0.0055303 | -0.02202 | -0.0055192