## bus_data
BUS_I | BUS_TYPE | Pd | Qd | Gs | Bs | area | Vm | Va | baseKV | zone | Vmax | Vmin
1 | 1 | 0.010949 | 0.0027441 | 0 | 0 | 1 | 0.98357 | -0.31467 | 0.4 | 1 | 1.1 | 0.9
2 | 1 | 0.0030848 | 0.00077311 | 0 | 0 | 1 | 0.98396 | -0.307 | 0.4 | 1 | 1.1 | 0.9
3 | 1 | 0.0044598 | 0.0011177 | 0 | 0 | 1 | 0.98346 | -0.31675 | 0.4 | 1 | 1.1 | 0.9
4 | 1 | 0 | 0 | 0 | 0 | 1 | 0.98492 | -0.28848 | 0.4 | 1 | 1.1 | 0.9
5 | 1 | 0.00261 | 0.00065413 | 0 | 0 | 1 | 0.98258 | -0.33404 | 0.4 | 1 | 1.1 | 0.9
78 | 1 | 0 | 0 | 0 | 0 | 1 | 0.98488 | -0.28913 | 0.4 | 1 | 1.1 | 0.9
35 | 1 | 0.006926 | 0.0017358 | 0 | 0 | 1 | 0.98594 | -0.26862 | 0.4 | 1 | 1.1 | 0.9
11 | 1 | 0.0050925 | 0.0012763 | 0 | 0 | 1 | 0.9823 | -0.33948 | 0.4 | 1 | 1.1 | 0.9
80 | 1 | 0.0031112 | 0.00077973 | 0 | 0 | 1 | 0.98481 | -0.29051 | 0.4 | 1 | 1.1 | 0.9
34 | 1 | 0.0045136 | 0.0011312 | 0 | 0 | 1 | 0.98794 | -0.22998 | 0.4 | 1 | 1.1 | 0.9
9 | 1 | 0.0083179 | 0.0020846 | 0 | 0 | 1 | 0.98215 | -0.34235 | 0.4 | 1 | 1.1 | 0.9
6 | 1 | 0.0030576 | 0.0007663 | 0 | 0 | 1 | 0.97695 | -0.44417 | 0.4 | 1 | 1.1 | 0.9
7 | 1 | 0.0028748 | 0.0007205 | 0 | 0 | 1 | 0.97697 | -0.44376 | 0.4 | 1 | 1.1 | 0.9
8 | 1 | 0.0050226 | 0.0012588 | 0 | 0 | 1 | 0.97712 | -0.44081 | 0.4 | 1 | 1.1 | 0.9
17 | 1 | 0 | 0 | 0 | 0 | 1 | 0.97752 | -0.43298 | 0.4 | 1 | 1.1 | 0.9
21 | 1 | 0.0053615 | 0.0013437 | 0 | 0 | 1 | 0.97779 | -0.4277 | 0.4 | 1 | 1.1 | 0.9
18 | 1 | 0.0022082 | 0.00055342 | 0 | 0 | 1 | 0.97746 | -0.43425 | 0.4 | 1 | 1.1 | 0.9
10 | 1 | 0.0023418 | 0.00058691 | 0 | 0 | 1 | 0.98177 | -0.34975 | 0.4 | 1 | 1.1 | 0.9
12 | 1 | 0.0042591 | 0.0010674 | 0 | 0 | 1 | 0.9811 | -0.3629 | 0.4 | 1 | 1.1 | 0.9
15 | 1 | 0.0016188 | 0.00040572 | 0 | 0 | 1 | 0.98059 | -0.37286 | 0.4 | 1 | 1.1 | 0.9
13 | 1 | 0.004431 | 0.0011105 | 0 | 0 | 1 | 0.98002 | -0.3839 | 0.4 | 1 | 1.1 | 0.9
14 | 1 | 0.0043676 | 0.0010946 | 0 | 0 | 1 | 0.97991 | -0.38615 | 0.4 | 1 | 1.1 | 0.9
16 | 1 | 0.0014992 | 0.00037573 | 0 | 0 | 1 | 0.97987 | -0.38691 | 0.4 | 1 | 1.1 | 0.9
60 | 1 | 0.0057971 | 0.0014529 | 0 | 0 | 1 | 0.97903 | -0.40341 | 0.4 | 1 | 1.1 | 0.9
58 | 1 | 0.0024244 | 0.00060761 | 0 | 0 | 1 | 0.9787 | -0.40982 | 0.4 | 1 | 1.1 | 0.9
59 | 1 | 0.0015898 | 0.00039845 | 0 | 0 | 1 | 0.9781 | -0.42166 | 0.4 | 1 | 1.1 | 0.9
22 | 1 | 0.0020563 | 0.00051535 | 0 | 0 | 1 | 0.99907 | -0.017973 | 0.4 | 1 | 1.1 | 0.9
104 | 1 | 0.0015075 | 0.00037781 | 0 | 0 | 1 | 0.99909 | -0.017572 | 0.4 | 1 | 1.1 | 0.9
19 | 1 | 0.0042535 | 0.001066 | 0 | 0 | 1 | 0.97734 | -0.43648 | 0.4 | 1 | 1.1 | 0.9
20 | 1 | 0.005906 | 0.0014802 | 0 | 0 | 1 | 0.97726 | -0.4381 | 0.4 | 1 | 1.1 | 0.9
51 | 1 | 0.0024541 | 0.00061506 | 0 | 0 | 1 | 0.97725 | -0.43841 | 0.4 | 1 | 1.1 | 0.9
57 | 1 | 0.0045231 | 0.0011336 | 0 | 0 | 1 | 0.97832 | -0.41738 | 0.4 | 1 | 1.1 | 0.9
33 | 1 | 0 | 0 | 0 | 0 | 1 | 0.99913 | -0.016792 | 0.4 | 1 | 1.1 | 0.9
23 | 1 | 0.0046687 | 0.0011701 | 0 | 0 | 1 | 0.99156 | -0.16021 | 0.4 | 1 | 1.1 | 0.9
24 | 1 | 0.0025447 | 0.00063777 | 0 | 0 | 1 | 0.98943 | -0.20094 | 0.4 | 1 | 1.1 | 0.9
25 | 1 | 0 | 0 | 0 | 0 | 1 | 0.9927 | -0.13854 | 0.4 | 1 | 1.1 | 0.9
26 | 1 | 0.0034247 | 0.0008583 | 0 | 0 | 1 | 0.98929 | -0.20365 | 0.4 | 1 | 1.1 | 0.9
27 | 1 | 0 | 0 | 0 | 0 | 1 | 0.99042 | -0.18216 | 0.4 | 1 | 1.1 | 0.9
28 | 1 | 0.0073428 | 0.0018403 | 0 | 0 | 1 | 0.99466 | -0.10111 | 0.4 | 1 | 1.1 | 0.9
85 | 1 | 0.0012184 | 0.00030537 | 0 | 0 | 1 | 0.98851 | -0.21875 | 0.4 | 1 | 1.1 | 0.9
36 | 1 | 0 | 0 | 0 | 0 | 1 | 0.99028 | -0.18488 | 0.4 | 1 | 1.1 | 0.9
41 | 1 | 0.0018443 | 0.00046222 | 0 | 0 | 1 | 0.99613 | -0.073103 | 0.4 | 1 | 1.1 | 0.9
93 | 1 | 0.0013717 | 0.00034378 | 0 | 0 | 1 | 0.98847 | -0.21947 | 0.4 | 1 | 1.1 | 0.9
39 | 1 | 0.0033247 | 0.00083324 | 0 | 0 | 1 | 0.99013 | -0.18787 | 0.4 | 1 | 1.1 | 0.9
42 | 1 | 0.0025305 | 0.0006342 | 0 | 0 | 1 | 0.99677 | -0.060997 | 0.4 | 1 | 1.1 | 0.9
29 | 1 | 0.0067429 | 0.0016899 | 0 | 0 | 1 | 0.99962 | -0.0073507 | 0.4 | 1 | 1.1 | 0.9
30 | 3 | 0.0052903 | 0.0013259 | 0 | 0 | 1 | 1 | 0 | 0.4 | 1 | 1.1 | 0.9
31 | 1 | 0.0031401 | 0.00078699 | 0 | 0 | 1 | 0.99938 | -0.011977 | 0.4 | 1 | 1.1 | 0.9
32 | 1 | 0.0036573 | 0.00091661 | 0 | 0 | 1 | 0.99883 | -0.022002 | 0.4 | 1 | 1.1 | 0.9
79 | 1 | 0.0026531 | 0.00066494 | 0 | 0 | 1 | 0.99757 | -0.045816 | 0.4 | 1 | 1.1 | 0.9
97 | 1 | 0.0019015 | 0.00047656 | 0 | 0 | 1 | 0.99909 | -0.017463 | 0.4 | 1 | 1.1 | 0.9
98 | 1 | 0.0016382 | 0.00041057 | 0 | 0 | 1 | 0.997 | -0.056606 | 0.4 | 1 | 1.1 | 0.9
89 | 1 | 0.0011956 | 0.00029963 | 0 | 0 | 1 | 0.99905 | -0.01826 | 0.4 | 1 | 1.1 | 0.9
37 | 1 | 0.0048773 | 0.0012224 | 0 | 0 | 1 | 0.98989 | -0.19246 | 0.4 | 1 | 1.1 | 0.9
38 | 1 | 0.0019069 | 0.00047791 | 0 | 0 | 1 | 0.98968 | -0.19664 | 0.4 | 1 | 1.1 | 0.9
40 | 1 | 0.0035697 | 0.00089464 | 0 | 0 | 1 | 0.98966 | -0.19697 | 0.4 | 1 | 1.1 | 0.9
61 | 1 | 0 | 0 | 0 | 0 | 1 | 0.98965 | -0.19723 | 0.4 | 1 | 1.1 | 0.9
77 | 1 | 0.0013081 | 0.00032784 | 0 | 0 | 1 | 0.98963 | -0.19745 | 0.4 | 1 | 1.1 | 0.9
99 | 1 | 0.0019858 | 0.0004977 | 0 | 0 | 1 | 0.99697 | -0.057308 | 0.4 | 1 | 1.1 | 0.9
43 | 1 | 0.0017868 | 0.00044782 | 0 | 0 | 1 | 0.98756 | -0.23697 | 0.4 | 1 | 1.1 | 0.9
44 | 1 | 0.0014818 | 0.00037138 | 0 | 0 | 1 | 0.98757 | -0.23685 | 0.4 | 1 | 1.1 | 0.9
45 | 1 | 0.0017483 | 0.00043816 | 0 | 0 | 1 | 0.98755 | -0.23722 | 0.4 | 1 | 1.1 | 0.9
46 | 1 | 0.0010387 | 0.00026033 | 0 | 0 | 1 | 0.98757 | -0.23678 | 0.4 | 1 | 1.1 | 0.9
47 | 1 | 0.0013007 | 0.00032599 | 0 | 0 | 1 | 0.98754 | -0.23747 | 0.4 | 1 | 1.1 | 0.9
56 | 1 | 0 | 0 | 0 | 0 | 1 | 0.98767 | -0.23491 | 0.4 | 1 | 1.1 | 0.9
94 | 1 | 0.0033304 | 0.00083469 | 0 | 0 | 1 | 0.98622 | -0.26284 | 0.4 | 1 | 1.1 | 0.9
48 | 1 | 0.019777 | 0.0049565 | 0 | 0 | 1 | 0.97176 | -0.54533 | 0.4 | 1 | 1.1 | 0.9
66 | 1 | 0.001641 | 0.00041129 | 0 | 0 | 1 | 0.97255 | -0.52972 | 0.4 | 1 | 1.1 | 0.9
83 | 1 | 0.0016437 | 0.00041195 | 0 | 0 | 1 | 0.97307 | -0.51939 | 0.4 | 1 | 1.1 | 0.9
54 | 1 | 0.0023233 | 0.00058228 | 0 | 0 | 1 | 0.99879 | -0.023333 | 0.4 | 1 | 1.1 | 0.9
52 | 1 | 0.0026482 | 0.00066371 | 0 | 0 | 1 | 0.99884 | -0.022327 | 0.4 | 1 | 1.1 | 0.9
53 | 1 | 0.0015444 | 0.00038707 | 0 | 0 | 1 | 0.99885 | -0.022152 | 0.4 | 1 | 1.1 | 0.9
55 | 1 | 0.0010057 | 0.00025205 | 0 | 0 | 1 | 0.99891 | -0.020948 | 0.4 | 1 | 1.1 | 0.9
84 | 1 | 0.0020607 | 0.00051647 | 0 | 0 | 1 | 0.99899 | -0.019376 | 0.4 | 1 | 1.1 | 0.9
95 | 1 | 0.0019534 | 0.00048958 | 0 | 0 | 1 | 0.98597 | -0.26754 | 0.4 | 1 | 1.1 | 0.9
62 | 1 | 0.004467 | 0.0011195 | 0 | 0 | 1 | 0.97399 | -0.5012 | 0.4 | 1 | 1.1 | 0.9
63 | 1 | 0.0020234 | 0.00050711 | 0 | 0 | 1 | 0.97424 | -0.49639 | 0.4 | 1 | 1.1 | 0.9
64 | 1 | 0.001869 | 0.00046841 | 0 | 0 | 1 | 0.97473 | -0.48672 | 0.4 | 1 | 1.1 | 0.9
86 | 1 | 0.0071222 | 0.001785 | 0 | 0 | 1 | 0.97495 | -0.48235 | 0.4 | 1 | 1.1 | 0.9
87 | 1 | 0 | 0 | 0 | 0 | 1 | 0.97549 | -0.47177 | 0.4 | 1 | 1.1 | 0.9
67 | 1 | 0.0027659 | 0.0006932 | 0 | 0 | 1 | 0.98212 | -0.34215 | 0.4 | 1 | 1.1 | 0.9
68 | 1 | 0.0023743 | 0.00059506 | 0 | 0 | 1 | 0.98199 | -0.34472 | 0.4 | 1 | 1.1 | 0.9
69 | 1 | 0.0019775 | 0.0004956 | 0 | 0 | 1 | 0.98265 | -0.33187 | 0.4 | 1 | 1.1 | 0.9
70 | 1 | 0.00067879 | 0.00017012 | 0 | 0 | 1 | 0.98098 | -0.36426 | 0.4 | 1 | 1.1 | 0.9
71 | 1 | 0.0039058 | 0.0009789 | 0 | 0 | 1 | 0.98371 | -0.31136 | 0.4 | 1 | 1.1 | 0.9
82 | 1 | 0.0018258 | 0.00045759 | 0 | 0 | 1 | 0.98077 | -0.36849 | 0.4 | 1 | 1.1 | 0.9
102 | 1 | 0.00094964 | 0.000238 | 0 | 0 | 1 | 0.98411 | -0.30356 | 0.4 | 1 | 1.1 | 0.9
90 | 1 | 0.0016625 | 0.00041665 | 0 | 0 | 1 | 0.98055 | -0.37271 | 0.4 | 1 | 1.1 | 0.9
103 | 1 | 0.00085883 | 0.00021524 | 0 | 0 | 1 | 0.9842 | -0.30181 | 0.4 | 1 | 1.1 | 0.9
72 | 1 | 0.0047275 | 0.0011848 | 0 | 0 | 1 | 0.97784 | -0.42571 | 0.4 | 1 | 1.1 | 0.9
73 | 1 | 0.0010456 | 0.00026205 | 0 | 0 | 1 | 0.97802 | -0.42203 | 0.4 | 1 | 1.1 | 0.9
74 | 1 | 0.0025987 | 0.0006513 | 0 | 0 | 1 | 0.97661 | -0.44974 | 0.4 | 1 | 1.1 | 0.9
75 | 1 | 0.0041035 | 0.0010284 | 0 | 0 | 1 | 0.9783 | -0.4167 | 0.4 | 1 | 1.1 | 0.9
76 | 1 | 0 | 0 | 0 | 0 | 1 | 0.97577 | -0.46618 | 0.4 | 1 | 1.1 | 0.9
101 | 1 | 0.00081664 | 0.00020467 | 0 | 0 | 1 | 0.97859 | -0.41091 | 0.4 | 1 | 1.1 | 0.9
117 | 1 | 0 | 0 | 0 | 0 | 1 | 0.97557 | -0.47025 | 0.4 | 1 | 1.1 | 0.9
92 | 1 | 0 | 0 | 0 | 0 | 1 | 0.97988 | -0.38576 | 0.4 | 1 | 1.1 | 0.9
88 | 1 | 0.0026111 | 0.0006544 | 0 | 0 | 1 | 0.97538 | -0.47392 | 0.4 | 1 | 1.1 | 0.9
118 | 1 | 0.0055873 | 0.0014003 | 0 | 0 | 1 | 0.97538 | -0.47396 | 0.4 | 1 | 1.1 | 0.9
116 | 1 | 0.0022619 | 0.00056688 | 0 | 0 | 1 | 0.97551 | -0.47131 | 0.4 | 1 | 1.1 | 0.9
91 | 1 | 0.0019058 | 0.00047763 | 0 | 0 | 1 | 0.98034 | -0.37688 | 0.4 | 1 | 1.1 | 0.9
105 | 1 | 0.0023171 | 0.00058073 | 0 | 0 | 1 | 0.97518 | -0.47782 | 0.4 | 1 | 1.1 | 0.9
106 | 1 | 0.0030957 | 0.00077585 | 0 | 0 | 1 | 0.97516 | -0.47822 | 0.4 | 1 | 1.1 | 0.9
100 | 1 | 0.002043 | 0.00051203 | 0 | 0 | 1 | 0.97981 | -0.38718 | 0.4 | 1 | 1.1 | 0.9
112 | 1 | 0.0011412 | 0.00028602 | 0 | 0 | 1 | 0.9798 | -0.38731 | 0.4 | 1 | 1.1 | 0.9
96 | 1 | 0.0035798 | 0.00089719 | 0 | 0 | 1 | 0.98538 | -0.27898 | 0.4 | 1 | 1.1 | 0.9
111 | 1 | 0.0016453 | 0.00041235 | 0 | 0 | 1 | 0.97979 | -0.38759 | 0.4 | 1 | 1.1 | 0.9
110 | 1 | 0.0032597 | 0.00081695 | 0 | 0 | 1 | 0.97513 | -0.47888 | 0.4 | 1 | 1.1 | 0.9
108 | 1 | 0 | 0 | 0 | 0 | 1 | 0.97511 | -0.47917 | 0.4 | 1 | 1.1 | 0.9
107 | 1 | 0.0018868 | 0.00047287 | 0 | 0 | 1 | 0.9751 | -0.4795 | 0.4 | 1 | 1.1 | 0.9
113 | 1 | 0.0055874 | 0.0014003 | 0 | 0 | 1 | 0.97511 | -0.47925 | 0.4 | 1 | 1.1 | 0.9
114 | 1 | 0 | 0 | 0 | 0 | 1 | 0.97522 | -0.47712 | 0.4 | 1 | 1.1 | 0.9
115 | 1 | 0 | 0 | 0 | 0 | 1 | 0.97526 | -0.47632 | 0.4 | 1 | 1.1 | 0.9

## generator_data
GEN_BUS | PG | QG | QMAX | QMIN | VG | MBASE | GEN_STATUS | PMAX | PMIN
30 | 0.31758 | 0.081464 | 10 | -10 | 1 | 100 | 1 | 10 | 0

## branch_data
F_BUS | T_BUS | BR_R | BR_X | BR_B | RATE_A | RATE_B | RATE_C | TAP | SHIFT | BR_STATUS | ANGMIN | ANGMAX | P_in | Q_in | P_out | Q_out
1 | 2 | 0.34885 | 0.22327 | 5.8582e-10 | 0 | 0 | 0 | 0 | 0 | 1 | -90 | 90 | -0.09574 | -0.024118 | 0.095775 | 0.02414
1 | 3 | 0.1064 | 0.068094 | 1.7867e-10 | 0 | 0 | 0 | 0 | 0 | 1 | -90 | 90 | 0.084791 | 0.021374 | -0.084783 | -0.021368
2 | 4 | 0.81663 | 0.52264 | 1.3713e-09 | 0 | 0 | 0 | 0 | 0 | 1 | -90 | 90 | -0.09886 | -0.024913 | 0.098948 | 0.024969
3 | 5 | 0.93598 | 0.59903 | 1.5718e-09 | 0 | 0 | 0 | 0 | 0 | 1 | -90 | 90 | 0.080323 | 0.02025 | -0.080257 | -0.020208
4 | 78 | 0.90586 | 0.57975 | 1.5212e-09 | 0 | 0 | 0 | 0 | 0 | 1 | -90 | 90 | 0.0031114 | 0.00077947 | -0.0031113 | -0.00077956
4 | 35 | 0.85058 | 0.54437 | 1.4284e-09 | 0 | 0 | 0 | 0 | 0 | 1 | -90 | 90 | -0.10206 | -0.025748 | 0.10216 | 0.02581
5 | 11 | 0.30414 | 0.19465 | 5.1074e-10 | 0 | 0 | 0 | 0 | 0 | 1 | -90 | 90 | 0.077647 | 0.019554 | -0.077627 | -0.019541
78 | 80 | 1.9254 | 1.2323 | 3.2333e-09 | 0 | 0 | 0 | 0 | 0 | 1 | -90 | 90 | 0.0031113 | 0.00077956 | -0.0031111 | -0.00077974
35 | 34 | 1.5544 | 0.9948 | 2.6102e-09 | 0 | 0 | 0 | 0 | 0 | 1 | -90 | 90 | -0.10908 | -0.027546 | 0.10928 | 0.027675
11 | 9 | 0.17182 | 0.10997 | 2.8853e-10 | 0 | 0 | 0 | 0 | 0 | 1 | -90 | 90 | 0.072534 | 0.018265 | -0.072524 | -0.018258
34 | 27 | 1.8547 | 1.187 | 3.1145e-09 | 0 | 0 | 0 | 0 | 0 | 1 | -90 | 90 | -0.1138 | -0.028807 | 0.11406 | 0.028974
9 | 10 | 0.49958 | 0.31973 | 8.3894e-10 | 0 | 0 | 0 | 0 | 0 | 1 | -90 | 90 | 0.064206 | 0.016174 | -0.064184 | -0.016159
6 | 7 | 0.58059 | 0.37158 | 9.7497e-10 | 0 | 0 | 0 | 0 | 0 | 1 | -90 | 90 | -0.0030575 | -0.00076632 | 0.0030576 | 0.00076627
7 | 8 | 2.128 | 1.3619 | 3.5734e-09 | 0 | 0 | 0 | 0 | 0 | 1 | -90 | 90 | -0.0059324 | -0.0014868 | 0.0059332 | 0.001487
8 | 17 | 3.0598 | 1.9583 | 5.1382e-09 | 0 | 0 | 0 | 0 | 0 | 1 | -90 | 90 | -0.010956 | -0.0027458 | 0.01096 | 0.0027479
17 | 21 | 0.87651 | 0.56097 | 1.4719e-09 | 0 | 0 | 0 | 0 | 0 | 1 | -90 | 90 | -0.025784 | -0.0064641 | 0.025791 | 0.0064682
17 | 18 | 0.36795 | 0.23549 | 6.1788e-10 | 0 | 0 | 0 | 0 | 0 | 1 | -90 | 90 | 0.014824 | 0.0037162 | -0.014824 | -0.0037157
21 | 59 | 0.8325 | 0.5328 | 1.398e-09 | 0 | 0 | 0 | 0 | 0 | 1 | -90 | 90 | -0.031152 | -0.0078119 | 0.031161 | 0.0078175
18 | 19 | 0.75821 | 0.48526 | 1.2732e-09 | 0 | 0 | 0 | 0 | 0 | 1 | -90 | 90 | 0.012615 | 0.0031623 | -0.012614 | -0.0031616
10 | 12 | 0.92068 | 0.58924 | 1.5461e-09 | 0 | 0 | 0 | 0 | 0 | 1 | -90 | 90 | 0.061842 | 0.015572 | -0.061803 | -0.015548
12 | 15 | 0.74845 | 0.47901 | 1.2568e-09 | 0 | 0 | 0 | 0 | 0 | 1 | -90 | 90 | 0.057544 | 0.01448 | -0.057517 | -0.014463
15 | 13 | 0.85275 | 0.54576 | 1.432e-09 | 0 | 0 | 0 | 0 | 0 | 1 | -90 | 90 | 0.055898 | 0.014057 | -0.055868 | -0.014039
13 | 14 | 0.18913 | 0.12104 | 3.176e-10 | 0 | 0 | 0 | 0 | 0 | 1 | -90 | 90 | 0.051437 | 0.012928 | -0.051432 | -0.012924
14 | 16 | 0.069365 | 0.044394 | 1.1648e-10 | 0 | 0 | 0 | 0 | 0 | 1 | -90 | 90 | 0.047064 | 0.01183 | -0.047063 | -0.011829
16 | 60 | 1.5604 | 0.99867 | 2.6204e-09 | 0 | 0 | 0 | 0 | 0 | 1 | -90 | 90 | 0.045563 | 0.011453 | -0.045528 | -0.01143
60 | 58 | 0.69358 | 0.44389 | 1.1647e-09 | 0 | 0 | 0 | 0 | 0 | 1 | -90 | 90 | 0.039731 | 0.0099775 | -0.039718 | -0.0099698
58 | 57 | 0.87124 | 0.55759 | 1.463e-09 | 0 | 0 | 0 | 0 | 0 | 1 | -90 | 90 | 0.037294 | 0.0093622 | -0.037281 | -0.0093537
59 | 57 | 0.55959 | 0.35814 | 9.397e-10 | 0 | 0 | 0 | 0 | 0 | 1 | -90 | 90 | -0.032751 | -0.008216 | 0.032758 | 0.0082201
22 | 104 | 0.8718 | 0.55795 | 1.464e-09 | 0 | 0 | 0 | 0 | 0 | 1 | -90 | 90 | -0.0020563 | -0.00051535 | 0.0020563 | 0.00051523
104 | 33 | 0.97933 | 0.62677 | 1.6446e-09 | 0 | 0 | 0 | 0 | 0 | 1 | -90 | 90 | -0.0035638 | -0.00089304 | 0.0035639 | 0.00089296
19 | 20 | 0.82584 | 0.52854 | 1.3868e-09 | 0 | 0 | 0 | 0 | 0 | 1 | -90 | 90 | 0.0083607 | 0.0020955 | -0.00836 | -0.0020952
20 | 51 | 0.55586 | 0.35575 | 9.3344e-10 | 0 | 0 | 0 | 0 | 0 | 1 | -90 | 90 | 0.0024541 | 0.00061501 | -0.0024541 | -0.00061508
33 | 97 | 0.2367 | 0.15149 | 3.9748e-10 | 0 | 0 | 0 | 0 | 0 | 1 | -90 | 90 | 0.012682 | 0.0031785 | -0.012681 | -0.0031783
33 | 31 | 1.3263 | 0.84883 | 2.2272e-09 | 0 | 0 | 0 | 0 | 0 | 1 | -90 | 90 | -0.016246 | -0.0040714 | 0.016249 | 0.0040736
23 | 24 | 1.4104 | 0.90266 | 2.3684e-09 | 0 | 0 | 0 | 0 | 0 | 1 | -90 | 90 | 0.12852 | 0.032812 | -0.12827 | -0.03265
23 | 25 | 0.72636 | 0.46487 | 1.2198e-09 | 0 | 0 | 0 | 0 | 0 | 1 | -90 | 90 | -0.13319 | -0.033982 | 0.13333 | 0.034071
24 | 26 | 0.095669 | 0.061228 | 1.6065e-10 | 0 | 0 | 0 | 0 | 0 | 1 | -90 | 90 | 0.12572 | 0.032013 | -0.12571 | -0.032002
25 | 27 | 1.5012 | 0.9608 | 2.521e-09 | 0 | 0 | 0 | 0 | 0 | 1 | -90 | 90 | 0.12933 | 0.032907 | -0.12905 | -0.032734
25 | 28 | 0.63784 | 0.40822 | 2.1422e-09 | 0 | 0 | 0 | 0 | 0 | 1 | -90 | 90 | -0.26265 | -0.066978 | 0.26313 | 0.067282
26 | 85 | 0.54712 | 0.35016 | 9.1876e-10 | 0 | 0 | 0 | 0 | 0 | 1 | -90 | 90 | 0.12228 | 0.031144 | -0.12219 | -0.031087
27 | 36 | 0.79523 | 0.50895 | 1.3354e-09 | 0 | 0 | 0 | 0 | 0 | 1 | -90 | 90 | 0.014995 | 0.0037599 | -0.014993 | -0.0037588
28 | 41 | 0.46587 | 0.29816 | 2.347e-09 | 0 | 0 | 0 | 0 | 0 | 1 | -90 | 90 | -0.27047 | -0.069122 | 0.27084 | 0.069357
85 | 93 | 0.026365 | 0.016873 | 4.4273e-11 | 0 | 0 | 0 | 0 | 0 | 1 | -90 | 90 | 0.12097 | 0.030782 | -0.12097 | -0.030779
36 | 39 | 0.87715 | 0.56137 | 1.473e-09 | 0 | 0 | 0 | 0 | 0 | 1 | -90 | 90 | 0.014993 | 0.0037588 | -0.014991 | -0.0037575
41 | 42 | 0.20037 | 0.12824 | 1.0094e-09 | 0 | 0 | 0 | 0 | 0 | 1 | -90 | 90 | -0.27268 | -0.069819 | 0.27284 | 0.069921
93 | 56 | 0.5705 | 0.36512 | 9.5802e-10 | 0 | 0 | 0 | 0 | 0 | 1 | -90 | 90 | 0.1196 | 0.030435 | -0.11951 | -0.030378
39 | 37 | 1.7301 | 1.1073 | 2.9053e-09 | 0 | 0 | 0 | 0 | 0 | 1 | -90 | 90 | 0.011666 | 0.0029243 | -0.011663 | -0.0029229
42 | 99 | 0.060538 | 0.038744 | 3.0498e-10 | 0 | 0 | 0 | 0 | 0 | 1 | -90 | 90 | -0.27537 | -0.070555 | 0.27542 | 0.070587
29 | 30 | 1.2604 | 0.80668 | 2.1166e-09 | 0 | 0 | 0 | 0 | 0 | 1 | -90 | 90 | -0.026137 | -0.0065531 | 0.026146 | 0.0065587
29 | 31 | 1.0686 | 0.68392 | 1.7945e-09 | 0 | 0 | 0 | 0 | 0 | 1 | -90 | 90 | 0.019394 | 0.0048631 | -0.01939 | -0.0048606
30 | 32 | 0.35011 | 0.22407 | 1.7638e-09 | 0 | 0 | 0 | 0 | 0 | 1 | -90 | 90 | 0.28614 | 0.07358 | -0.28584 | -0.073384
32 | 79 | 0.38301 | 0.24513 | 1.9295e-09 | 0 | 0 | 0 | 0 | 0 | 1 | -90 | 90 | 0.28218 | 0.072468 | -0.28186 | -0.072259
79 | 98 | 0.17489 | 0.11193 | 8.8106e-10 | 0 | 0 | 0 | 0 | 0 | 1 | -90 | 90 | 0.2792 | 0.071594 | -0.27906 | -0.071501
97 | 89 | 0.33111 | 0.21191 | 5.5602e-10 | 0 | 0 | 0 | 0 | 0 | 1 | -90 | 90 | 0.01078 | 0.0027017 | -0.01078 | -0.0027015
98 | 99 | 0.011446 | 0.0073252 | 5.7661e-11 | 0 | 0 | 0 | 0 | 0 | 1 | -90 | 90 | 0.27742 | 0.07109 | -0.27741 | -0.071084
89 | 84 | 0.52066 | 0.33322 | 8.7433e-10 | 0 | 0 | 0 | 0 | 0 | 1 | -90 | 90 | 0.009584 | 0.0024019 | -0.0095835 | -0.0024016
37 | 38 | 2.7036 | 1.7303 | 4.5401e-09 | 0 | 0 | 0 | 0 | 0 | 1 | -90 | 90 | 0.0067861 | 0.0017006 | -0.0067847 | -0.0017002
38 | 40 | 0.30036 | 0.19223 | 5.0439e-10 | 0 | 0 | 0 | 0 | 0 | 1 | -90 | 90 | 0.0048779 | 0.0012222 | -0.0048778 | -0.0012222
40 | 61 | 0.85522 | 0.54734 | 1.4361e-09 | 0 | 0 | 0 | 0 | 0 | 1 | -90 | 90 | 0.0013081 | 0.0003276 | -0.0013081 | -0.00032773
61 | 77 | 0.75228 | 0.48146 | 1.2633e-09 | 0 | 0 | 0 | 0 | 0 | 1 | -90 | 90 | 0.0013081 | 0.00032773 | -0.0013081 | -0.00032784
43 | 44 | 0.10994 | 0.07036 | 1.8462e-10 | 0 | 0 | 0 | 0 | 0 | 1 | -90 | 90 | -0.0048358 | -0.0012118 | 0.0048359 | 0.0012118
43 | 45 | 0.36419 | 0.23308 | 6.1157e-10 | 0 | 0 | 0 | 0 | 0 | 1 | -90 | 90 | 0.003049 | 0.00076399 | -0.003049 | -0.00076403
44 | 46 | 0.048848 | 0.031262 | 8.2028e-11 | 0 | 0 | 0 | 0 | 0 | 1 | -90 | 90 | -0.0063177 | -0.0015832 | 0.0063177 | 0.0015832
45 | 47 | 0.81979 | 0.52466 | 1.3766e-09 | 0 | 0 | 0 | 0 | 0 | 1 | -90 | 90 | 0.0013007 | 0.00032587 | -0.0013007 | -0.00032599
46 | 56 | 1.1094 | 0.70999 | 1.8629e-09 | 0 | 0 | 0 | 0 | 0 | 1 | -90 | 90 | -0.0073564 | -0.0018435 | 0.0073571 | 0.0018438
56 | 94 | 1.0982 | 0.70284 | 1.8441e-09 | 0 | 0 | 0 | 0 | 0 | 1 | -90 | 90 | 0.11215 | 0.028535 | -0.112 | -0.028438
94 | 95 | 0.19006 | 0.12164 | 3.1916e-10 | 0 | 0 | 0 | 0 | 0 | 1 | -90 | 90 | 0.10867 | 0.027604 | -0.10865 | -0.027588
48 | 66 | 3.3419 | 2.1388 | 5.612e-09 | 0 | 0 | 0 | 0 | 0 | 1 | -90 | 90 | -0.019776 | -0.0049567 | 0.019791 | 0.0049656
66 | 83 | 2.046 | 1.3095 | 3.4358e-09 | 0 | 0 | 0 | 0 | 0 | 1 | -90 | 90 | -0.021432 | -0.0053769 | 0.021442 | 0.0053833
83 | 62 | 3.3515 | 2.145 | 5.6281e-09 | 0 | 0 | 0 | 0 | 0 | 1 | -90 | 90 | -0.023086 | -0.0057953 | 0.023106 | 0.0058076
54 | 52 | 1.9359 | 1.239 | 3.2509e-09 | 0 | 0 | 0 | 0 | 0 | 1 | -90 | 90 | -0.0023233 | -0.00058228 | 0.0023234 | 0.00058202
52 | 53 | 0.15701 | 0.10049 | 2.6366e-10 | 0 | 0 | 0 | 0 | 0 | 1 | -90 | 90 | -0.0049716 | -0.0012457 | 0.0049717 | 0.0012457
53 | 55 | 0.82641 | 0.5289 | 1.3878e-09 | 0 | 0 | 0 | 0 | 0 | 1 | -90 | 90 | -0.0065161 | -0.0016328 | 0.0065165 | 0.0016329
55 | 84 | 0.93468 | 0.59819 | 1.5696e-09 | 0 | 0 | 0 | 0 | 0 | 1 | -90 | 90 | -0.0075222 | -0.001885 | 0.0075228 | 0.0018852
95 | 96 | 0.4708 | 0.30131 | 7.9061e-10 | 0 | 0 | 0 | 0 | 0 | 1 | -90 | 90 | 0.10669 | 0.027098 | -0.10663 | -0.027061
62 | 63 | 0.74259 | 0.47526 | 1.247e-09 | 0 | 0 | 0 | 0 | 0 | 1 | -90 | 90 | -0.027573 | -0.0069271 | 0.027579 | 0.006931
63 | 64 | 1.3937 | 0.89195 | 2.3404e-09 | 0 | 0 | 0 | 0 | 0 | 1 | -90 | 90 | -0.029603 | -0.0074382 | 0.029616 | 0.0074467
64 | 86 | 0.59119 | 0.37836 | 9.9277e-10 | 0 | 0 | 0 | 0 | 0 | 1 | -90 | 90 | -0.031485 | -0.0079151 | 0.031492 | 0.0079192
86 | 87 | 1.1708 | 0.74928 | 1.966e-09 | 0 | 0 | 0 | 0 | 0 | 1 | -90 | 90 | -0.038614 | -0.0097042 | 0.038633 | 0.0097165
87 | 88 | 0.69666 | 0.44587 | 1.1699e-09 | 0 | 0 | 0 | 0 | 0 | 1 | -90 | 90 | 0.013174 | 0.0033026 | -0.013172 | -0.0033018
87 | 76 | 0.4607 | 0.29485 | 7.7364e-10 | 0 | 0 | 0 | 0 | 0 | 1 | -90 | 90 | -0.051807 | -0.013019 | 0.051821 | 0.013028
67 | 68 | 0.12117 | 0.07755 | 2.0348e-10 | 0 | 0 | 0 | 0 | 0 | 1 | -90 | 90 | 0.092294 | 0.02335 | -0.092282 | -0.023343
67 | 69 | 0.47041 | 0.30107 | 7.8995e-10 | 0 | 0 | 0 | 0 | 0 | 1 | -90 | 90 | -0.095059 | -0.024043 | 0.095106 | 0.024073
68 | 70 | 0.94414 | 0.60425 | 1.5855e-09 | 0 | 0 | 0 | 0 | 0 | 1 | -90 | 90 | 0.089908 | 0.022748 | -0.089824 | -0.022694
69 | 71 | 0.92138 | 0.58968 | 1.5472e-09 | 0 | 0 | 0 | 0 | 0 | 1 | -90 | 90 | -0.097084 | -0.024569 | 0.09718 | 0.02463
70 | 82 | 0.20578 | 0.1317 | 3.4557e-10 | 0 | 0 | 0 | 0 | 0 | 1 | -90 | 90 | 0.089145 | 0.022524 | -0.089127 | -0.022513
71 | 102 | 0.33684 | 0.21558 | 5.6564e-10 | 0 | 0 | 0 | 0 | 0 | 1 | -90 | 90 | -0.10109 | -0.025609 | 0.10112 | 0.025633
82 | 90 | 0.20946 | 0.13405 | 3.5174e-10 | 0 | 0 | 0 | 0 | 0 | 1 | -90 | 90 | 0.087301 | 0.022055 | -0.087283 | -0.022044
102 | 103 | 0.075352 | 0.048225 | 1.2654e-10 | 0 | 0 | 0 | 0 | 0 | 1 | -90 | 90 | -0.10207 | -0.025871 | 0.10208 | 0.025877
90 | 91 | 0.21109 | 0.1351 | 3.5447e-10 | 0 | 0 | 0 | 0 | 0 | 1 | -90 | 90 | 0.085621 | 0.021627 | -0.085604 | -0.021616
103 | 96 | 0.97109 | 0.6215 | 1.6307e-09 | 0 | 0 | 0 | 0 | 0 | 1 | -90 | 90 | -0.10294 | -0.026092 | 0.10305 | 0.026164
72 | 73 | 0.21775 | 0.13936 | 3.6565e-10 | 0 | 0 | 0 | 0 | 0 | 1 | -90 | 90 | -0.072719 | -0.018316 | 0.072732 | 0.018324
72 | 74 | 1.5179 | 0.97143 | 2.5489e-09 | 0 | 0 | 0 | 0 | 0 | 1 | -90 | 90 | 0.067991 | 0.017131 | -0.067913 | -0.017082
73 | 75 | 0.31093 | 0.199 | 5.2214e-10 | 0 | 0 | 0 | 0 | 0 | 1 | -90 | 90 | -0.073777 | -0.018586 | 0.073796 | 0.018598
74 | 76 | 1.078 | 0.6899 | 1.8102e-09 | 0 | 0 | 0 | 0 | 0 | 1 | -90 | 90 | 0.065315 | 0.016431 | -0.065263 | -0.016398
75 | 101 | 0.32008 | 0.20485 | 5.3751e-10 | 0 | 0 | 0 | 0 | 0 | 1 | -90 | 90 | -0.077899 | -0.019627 | 0.077921 | 0.019641
76 | 117 | 1.292 | 0.8269 | 2.1697e-09 | 0 | 0 | 0 | 0 | 0 | 1 | -90 | 90 | 0.013442 | 0.0033701 | -0.01344 | -0.0033687
101 | 92 | 1.3782 | 0.88204 | 2.3143e-09 | 0 | 0 | 0 | 0 | 0 | 1 | -90 | 90 | -0.078738 | -0.019845 | 0.078833 | 0.019906
117 | 118 | 1.4127 | 0.90412 | 2.3723e-09 | 0 | 0 | 0 | 0 | 0 | 1 | -90 | 90 | 0.011178 | 0.002802 | -0.011176 | -0.002801
117 | 116 | 1.9955 | 1.2771 | 3.351e-09 | 0 | 0 | 0 | 0 | 0 | 1 | -90 | 90 | 0.002262 | 0.00056665 | -0.0022618 | -0.0005669
92 | 100 | 1.2679 | 0.81147 | 2.1292e-09 | 0 | 0 | 0 | 0 | 0 | 1 | -90 | 90 | 0.0048299 | 0.0012103 | -0.0048295 | -0.0012103
92 | 91 | 0.45882 | 0.29364 | 7.7048e-10 | 0 | 0 | 0 | 0 | 0 | 1 | -90 | 90 | -0.083662 | -0.021116 | 0.083698 | 0.021139
88 | 105 | 1.5734 | 1.007 | 2.6422e-09 | 0 | 0 | 0 | 0 | 0 | 1 | -90 | 90 | 0.010561 | 0.0026474 | -0.010559 | -0.0026464
118 | 115 | 1.8005 | 1.1523 | 3.0235e-09 | 0 | 0 | 0 | 0 | 0 | 1 | -90 | 90 | 0.0055887 | 0.0014006 | -0.0055881 | -0.0014005
105 | 106 | 0.21056 | 0.13476 | 3.5359e-10 | 0 | 0 | 0 | 0 | 0 | 1 | -90 | 90 | 0.0082423 | 0.0020656 | -0.0082422 | -0.0020656
106 | 110 | 0.54264 | 0.34729 | 9.1123e-10 | 0 | 0 | 0 | 0 | 0 | 1 | -90 | 90 | 0.0051465 | 0.0012897 | -0.0051464 | -0.0012897
100 | 112 | 0.19651 | 0.12577 | 3.3e-10 | 0 | 0 | 0 | 0 | 0 | 1 | -90 | 90 | 0.0027865 | 0.00069826 | -0.0027865 | -0.00069828
112 | 111 | 0.74099 | 0.47423 | 1.2443e-09 | 0 | 0 | 0 | 0 | 0 | 1 | -90 | 90 | 0.0016453 | 0.00041225 | -0.0016453 | -0.00041236
110 | 108 | 0.65238 | 0.41752 | 1.0955e-09 | 0 | 0 | 0 | 0 | 0 | 1 | -90 | 90 | 0.0018868 | 0.0004727 | -0.0018868 | -0.00047279
108 | 107 | 0.752 | 0.48128 | 1.2628e-09 | 0 | 0 | 0 | 0 | 0 | 1 | -90 | 90 | 0.0018868 | 0.00047279 | -0.0018867 | -0.00047289
113 | 114 | 1.6257 | 1.0405 | 2.73e-09 | 0 | 0 | 0 | 0 | 0 | 1 | -90 | 90 | -0.0055873 | -0.0014004 | 0.0055878 | 0.0014005
114 | 115 | 0.61102 | 0.39105 | 1.0261e-09 | 0 | 0 | 0 | 0 | 0 | 1 | -90 | 90 | -0.0055878 | -0.0014005 | 0.0055881 | 0.0014005