## bus_data
BUS_I | BUS_TYPE | Pd | Qd | Gs | Bs | area | Vm | Va | baseKV | zone | Vmax | Vmin
1 | 1 | 0.051201 | 0.012832 | 0 | 0 | 1 | 0.99281 | -0.13826 | 0.4 | 1 | 1.1 | 0.9
2 | 1 | 0 | 0 | 0 | 0 | 1 | 0.99617 | -0.07349 | 0.4 | 1 | 1.1 | 0.9
3 | 1 | 0 | 0 | 0 | 0 | 1 | 0.99666 | -0.06406 | 0.4 | 1 | 1.1 | 0.9
12 | 1 | 0.024133 | 0.0060483 | 0 | 0 | 1 | 0.9961 | -0.074824 | 0.4 | 1 | 1.1 | 0.9
6 | 1 | 0.059873 | 0.015005 | 0 | 0 | 1 | 0.99754 | -0.047137 | 0.4 | 1 | 1.1 | 0.9
5 | 3 | 0.059452 | 0.0149 | 0 | 0 | 1 | 1 | 0 | 0.4 | 1 | 1.1 | 0.9
30 | 1 | 0.020138 | 0.0050472 | 0 | 0 | 1 | 0.98272 | -0.33225 | 0.4 | 1 | 1.1 | 0.9
31 | 1 | 0 | 0 | 0 | 0 | 1 | 0.98303 | -0.32621 | 0.4 | 1 | 1.1 | 0.9
7 | 1 | 0 | 0 | 0 | 0 | 1 | 0.99701 | -0.056576 | 0.4 | 1 | 1.1 | 0.9
8 | 1 | 0 | 0 | 0 | 0 | 1 | 0.99361 | -0.12125 | 0.4 | 1 | 1.1 | 0.9
18 | 1 | 0 | 0 | 0 | 0 | 1 | 0.98113 | -0.36156 | 0.4 | 1 | 1.1 | 0.9
36 | 1 | 0.038894 | 0.0097477 | 0 | 0 | 1 | 0.99062 | -0.17873 | 0.4 | 1 | 1.1 | 0.9
20 | 1 | 0.048044 | 0.012041 | 0 | 0 | 1 | 0.97845 | -0.41389 | 0.4 | 1 | 1.1 | 0.9
17 | 1 | 0.019355 | 0.0048508 | 0 | 0 | 1 | 0.98077 | -0.36861 | 0.4 | 1 | 1.1 | 0.9
35 | 1 | 0.011885 | 0.0029787 | 0 | 0 | 1 | 0.98702 | -0.24846 | 0.4 | 1 | 1.1 | 0.9
9 | 1 | 0.042796 | 0.010726 | 0 | 0 | 1 | 0.97431 | -0.49537 | 0.4 | 1 | 1.1 | 0.9
10 | 1 | 0 | 0 | 0 | 0 | 1 | 0.9762 | -0.45808 | 0.4 | 1 | 1.1 | 0.9
11 | 1 | 0.0091275 | 0.0022876 | 0 | 0 | 1 | 0.97786 | -0.42545 | 0.4 | 1 | 1.1 | 0.9
13 | 1 | 0.0094656 | 0.0023723 | 0 | 0 | 1 | 0.98473 | -0.29306 | 0.4 | 1 | 1.1 | 0.9
14 | 1 | 0 | 0 | 0 | 0 | 1 | 0.98544 | -0.27924 | 0.4 | 1 | 1.1 | 0.9
15 | 1 | 0.0035328 | 0.0008854 | 0 | 0 | 1 | 0.98535 | -0.28099 | 0.4 | 1 | 1.1 | 0.9
16 | 1 | 0 | 0 | 0 | 0 | 1 | 0.98561 | -0.27583 | 0.4 | 1 | 1.1 | 0.9
34 | 1 | 0 | 0 | 0 | 0 | 1 | 0.98615 | -0.26532 | 0.4 | 1 | 1.1 | 0.9
29 | 1 | 0.015194 | 0.0038079 | 0 | 0 | 1 | 0.98558 | -0.27652 | 0.4 | 1 | 1.1 | 0.9
27 | 1 | 0 | 0 | 0 | 0 | 1 | 0.98501 | -0.28745 | 0.4 | 1 | 1.1 | 0.9
19 | 1 | 0 | 0 | 0 | 0 | 1 | 0.98055 | -0.37285 | 0.4 | 1 | 1.1 | 0.9
21 | 1 | 0 | 0 | 0 | 0 | 1 | 0.98034 | -0.377 | 0.4 | 1 | 1.1 | 0.9
22 | 1 | 0.0067821 | 0.0016998 | 0 | 0 | 1 | 0.98027 | -0.37837 | 0.4 | 1 | 1.1 | 0.9
26 | 1 | 0.0026281 | 0.00065866 | 0 | 0 | 1 | 0.98487 | -0.29029 | 0.4 | 1 | 1.1 | 0.9
28 | 1 | 0.029333 | 0.0073516 | 0 | 0 | 1 | 0.98431 | -0.30122 | 0.4 | 1 | 1.1 | 0.9
32 | 1 | 0 | 0 | 0 | 0 | 1 | 0.9833 | -0.32094 | 0.4 | 1 | 1.1 | 0.9
33 | 1 | 0.021658 | 0.0054281 | 0 | 0 | 1 | 0.98312 | -0.3244 | 0.4 | 1 | 1.1 | 0.9

## generator_data
GEN_BUS | PG | QG | QMAX | QMIN | VG | MBASE | GEN_STATUS | PMAX | PMIN
5 | 0.47871 | 0.12199 | 10 | -10 | 1 | 100 | 1 | 10 | 0

## branch_data
F_BUS | T_BUS | BR_R | BR_X | BR_B | RATE_A | RATE_B | RATE_C | TAP | SHIFT | BR_STATUS | ANGMIN | ANGMAX | P_in | Q_in | P_out | Q_out
1 | 2 | 5.6077 | 3.5889 | 9.4169e-09 | 0 | 0 | 0 | 0 | 0 | 1 | -90 | 90 | -0.051201 | -0.012832 | 0.051359 | 0.012933
2 | 3 | 0.81953 | 0.5245 | 1.3762e-09 | 0 | 0 | 0 | 0 | 0 | 1 | -90 | 90 | -0.051359 | -0.012933 | 0.051382 | 0.012947
3 | 12 | 1.9847 | 1.2702 | 3.3329e-09 | 0 | 0 | 0 | 0 | 0 | 1 | -90 | 90 | 0.024145 | 0.0060559 | -0.024133 | -0.0060483
3 | 6 | 1.0011 | 0.64068 | 1.681e-09 | 0 | 0 | 0 | 0 | 0 | 1 | -90 | 90 | -0.075528 | -0.019003 | 0.075589 | 0.019042
6 | 5 | 1.5588 | 0.99764 | 2.6177e-09 | 0 | 0 | 0 | 0 | 0 | 1 | -90 | 90 | -0.13546 | -0.034048 | 0.13577 | 0.034243
5 | 7 | 0.90668 | 0.58027 | 4.5677e-09 | 0 | 0 | 0 | 0 | 0 | 1 | -90 | 90 | 0.28349 | 0.072851 | -0.28271 | -0.072354
30 | 31 | 1.299 | 0.83138 | 2.1814e-09 | 0 | 0 | 0 | 0 | 0 | 1 | -90 | 90 | -0.020138 | -0.0050472 | 0.020144 | 0.0050507
31 | 32 | 1.1339 | 0.7257 | 1.9041e-09 | 0 | 0 | 0 | 0 | 0 | 1 | -90 | 90 | -0.020144 | -0.0050507 | 0.020149 | 0.0050538
7 | 8 | 1.0298 | 0.65908 | 5.188e-09 | 0 | 0 | 0 | 0 | 0 | 1 | -90 | 90 | 0.28271 | 0.072355 | -0.28183 | -0.07179
8 | 18 | 8.3268 | 5.3291 | 1.3983e-08 | 0 | 0 | 0 | 0 | 0 | 1 | -90 | 90 | 0.12801 | 0.032821 | -0.12654 | -0.03188
8 | 36 | 1.6603 | 1.0626 | 5.5762e-09 | 0 | 0 | 0 | 0 | 0 | 1 | -90 | 90 | 0.15382 | 0.03897 | -0.15339 | -0.0387
18 | 20 | 2.2525 | 1.4416 | 3.7825e-09 | 0 | 0 | 0 | 0 | 0 | 1 | -90 | 90 | 0.10039 | 0.025323 | -0.10014 | -0.025163
18 | 17 | 1.1618 | 0.74356 | 1.951e-09 | 0 | 0 | 0 | 0 | 0 | 1 | -90 | 90 | 0.026149 | 0.0065571 | -0.02614 | -0.0065517
36 | 35 | 2.6846 | 1.7182 | 4.5082e-09 | 0 | 0 | 0 | 0 | 0 | 1 | -90 | 90 | 0.1145 | 0.028952 | -0.11412 | -0.028708
20 | 11 | 0.95414 | 0.61065 | 1.6023e-09 | 0 | 0 | 0 | 0 | 0 | 1 | -90 | 90 | 0.052094 | 0.013122 | -0.052066 | -0.013104
17 | 19 | 2.695 | 1.7248 | 4.5256e-09 | 0 | 0 | 0 | 0 | 0 | 1 | -90 | 90 | 0.0067852 | 0.0017008 | -0.0067838 | -0.0017004
35 | 34 | 0.72126 | 0.46161 | 1.2112e-09 | 0 | 0 | 0 | 0 | 0 | 1 | -90 | 90 | 0.10223 | 0.02573 | -0.10215 | -0.025677
9 | 10 | 3.7155 | 2.3779 | 6.2393e-09 | 0 | 0 | 0 | 0 | 0 | 1 | -90 | 90 | -0.042795 | -0.010726 | 0.042871 | 0.010774
10 | 11 | 3.2626 | 2.0881 | 5.4788e-09 | 0 | 0 | 0 | 0 | 0 | 1 | -90 | 90 | -0.042871 | -0.010774 | 0.042938 | 0.010816
13 | 14 | 6.3484 | 4.063 | 1.0661e-08 | 0 | 0 | 0 | 0 | 0 | 1 | -90 | 90 | -0.0094656 | -0.0023723 | 0.0094718 | 0.0023753
14 | 15 | 2.1584 | 1.3814 | 3.6245e-09 | 0 | 0 | 0 | 0 | 0 | 1 | -90 | 90 | 0.003533 | 0.00088524 | -0.0035328 | -0.0008854
14 | 16 | 1.1428 | 0.7314 | 1.9191e-09 | 0 | 0 | 0 | 0 | 0 | 1 | -90 | 90 | -0.013005 | -0.0032605 | 0.013007 | 0.0032617
16 | 34 | 0.44914 | 0.28745 | 7.5423e-10 | 0 | 0 | 0 | 0 | 0 | 1 | -90 | 90 | -0.1021 | -0.025645 | 0.10215 | 0.025677
16 | 29 | 0.033889 | 0.021689 | 5.691e-11 | 0 | 0 | 0 | 0 | 0 | 1 | -90 | 90 | 0.089094 | 0.022383 | -0.089091 | -0.022381
29 | 27 | 0.64478 | 0.41266 | 1.0828e-09 | 0 | 0 | 0 | 0 | 0 | 1 | -90 | 90 | 0.073897 | 0.018573 | -0.073858 | -0.018548
27 | 28 | 0.84134 | 0.53846 | 1.4128e-09 | 0 | 0 | 0 | 0 | 0 | 1 | -90 | 90 | 0.07123 | 0.01789 | -0.071183 | -0.017861
27 | 26 | 4.6906 | 3.002 | 7.8767e-09 | 0 | 0 | 0 | 0 | 0 | 1 | -90 | 90 | 0.0026284 | 0.00065813 | -0.0026281 | -0.00065866
19 | 21 | 2.6387 | 1.6887 | 4.431e-09 | 0 | 0 | 0 | 0 | 0 | 1 | -90 | 90 | 0.0067838 | 0.0017004 | -0.0067824 | -0.0016999
21 | 22 | 0.86999 | 0.55679 | 1.461e-09 | 0 | 0 | 0 | 0 | 0 | 1 | -90 | 90 | 0.0067824 | 0.0016999 | -0.006782 | -0.0016998
28 | 32 | 2.0469 | 1.31 | 3.4374e-09 | 0 | 0 | 0 | 0 | 0 | 1 | -90 | 90 | 0.04185 | 0.010509 | -0.041811 | -0.010484
32 | 33 | 0.69125 | 0.4424 | 1.1608e-09 | 0 | 0 | 0 | 0 | 0 | 1 | -90 | 90 | 0.021662 | 0.0054303 | -0.021658 | -0.0054281