## bus_data
BUS_I | BUS_TYPE | Pd | Qd | Gs | Bs | area | Vm | Va | baseKV | zone | Vmax | Vmin
1 | 1 | 0.00034051 | 8.5341e-05 | 0 | 0 | 1 | 0.9815 | -0.35303 | 0.4 | 1 | 1.1 | 0.9
2 | 1 | 0.0017836 | 0.000447 | 0 | 0 | 1 | 0.9812 | -0.35891 | 0.4 | 1 | 1.1 | 0.9
3 | 1 | 0 | 0 | 0 | 0 | 1 | 0.9818 | -0.34706 | 0.4 | 1 | 1.1 | 0.9
4 | 1 | 0.0049468 | 0.0012398 | 0 | 0 | 1 | 0.98112 | -0.36034 | 0.4 | 1 | 1.1 | 0.9
5 | 1 | 0.00094596 | 0.00023708 | 0 | 0 | 1 | 0.98202 | -0.34279 | 0.4 | 1 | 1.1 | 0.9
6 | 1 | 0 | 0 | 0 | 0 | 1 | 0.98218 | -0.3397 | 0.4 | 1 | 1.1 | 0.9
11 | 1 | 0.0071705 | 0.0017971 | 0 | 0 | 1 | 0.98467 | -0.29153 | 0.4 | 1 | 1.1 | 0.9
12 | 1 | 0 | 0 | 0 | 0 | 1 | 0.97513 | -0.47701 | 0.4 | 1 | 1.1 | 0.9
13 | 1 | 0 | 0 | 0 | 0 | 1 | 0.98582 | -0.26938 | 0.4 | 1 | 1.1 | 0.9
66 | 1 | 0.088049 | 0.022067 | 0 | 0 | 1 | 0.97138 | -0.55104 | 0.4 | 1 | 1.1 | 0.9
7 | 1 | 0.0092752 | 0.0023246 | 0 | 0 | 1 | 0.97049 | -0.56961 | 0.4 | 1 | 1.1 | 0.9
8 | 1 | 0.0034715 | 0.00087005 | 0 | 0 | 1 | 0.97063 | -0.5668 | 0.4 | 1 | 1.1 | 0.9
9 | 1 | 0.0050649 | 0.0012694 | 0 | 0 | 1 | 0.97122 | -0.55503 | 0.4 | 1 | 1.1 | 0.9
10 | 1 | 0.0065315 | 0.0016369 | 0 | 0 | 1 | 0.97292 | -0.52149 | 0.4 | 1 | 1.1 | 0.9
14 | 1 | 0.0015064 | 0.00037753 | 0 | 0 | 1 | 0.97101 | -0.55921 | 0.4 | 1 | 1.1 | 0.9
64 | 1 | 0 | 0 | 0 | 0 | 1 | 0.97351 | -0.50979 | 0.4 | 1 | 1.1 | 0.9
63 | 1 | 0.0034025 | 0.00085274 | 0 | 0 | 1 | 0.97367 | -0.50663 | 0.4 | 1 | 1.1 | 0.9
29 | 1 | 0.0051674 | 0.0012951 | 0 | 0 | 1 | 0.9859 | -0.26801 | 0.4 | 1 | 1.1 | 0.9
27 | 1 | 0 | 0 | 0 | 0 | 1 | 0.98609 | -0.26422 | 0.4 | 1 | 1.1 | 0.9
15 | 1 | 0.009883 | 0.0024769 | 0 | 0 | 1 | 0.98954 | -0.19809 | 0.4 | 1 | 1.1 | 0.9
16 | 1 | 0 | 0 | 0 | 0 | 1 | 0.98733 | -0.24055 | 0.4 | 1 | 1.1 | 0.9
17 | 1 | 0 | 0 | 0 | 0 | 1 | 0.99044 | -0.18085 | 0.4 | 1 | 1.1 | 0.9
18 | 1 | 0.0019992 | 0.00050104 | 0 | 0 | 1 | 0.98678 | -0.25117 | 0.4 | 1 | 1.1 | 0.9
19 | 1 | 0.0099564 | 0.0024953 | 0 | 0 | 1 | 0.98716 | -0.24376 | 0.4 | 1 | 1.1 | 0.9
20 | 1 | 0.0024828 | 0.00062224 | 0 | 0 | 1 | 0.98985 | -0.19222 | 0.4 | 1 | 1.1 | 0.9
21 | 1 | 0.0019992 | 0.00050104 | 0 | 0 | 1 | 0.99583 | -0.078412 | 0.4 | 1 | 1.1 | 0.9
22 | 1 | 0.0031178 | 0.00078141 | 0 | 0 | 1 | 0.98518 | -0.28207 | 0.4 | 1 | 1.1 | 0.9
24 | 1 | 0.0020492 | 0.00051357 | 0 | 0 | 1 | 0.98877 | -0.21287 | 0.4 | 1 | 1.1 | 0.9
25 | 1 | 0.0019992 | 0.00050104 | 0 | 0 | 1 | 0.99712 | -0.054074 | 0.4 | 1 | 1.1 | 0.9
39 | 1 | 0 | 0 | 0 | 0 | 1 | 0.98362 | -0.31223 | 0.4 | 1 | 1.1 | 0.9
23 | 1 | 0 | 0 | 0 | 0 | 1 | 0.98222 | -0.33936 | 0.4 | 1 | 1.1 | 0.9
37 | 1 | 0.012654 | 0.0031714 | 0 | 0 | 1 | 0.97988 | -0.38487 | 0.4 | 1 | 1.1 | 0.9
65 | 1 | 0.0039202 | 0.0009825 | 0 | 0 | 1 | 0.99734 | -0.050055 | 0.4 | 1 | 1.1 | 0.9
40 | 1 | 0.0033268 | 0.00083378 | 0 | 0 | 1 | 0.98289 | -0.32627 | 0.4 | 1 | 1.1 | 0.9
34 | 1 | 0 | 0 | 0 | 0 | 1 | 0.97663 | -0.44837 | 0.4 | 1 | 1.1 | 0.9
26 | 1 | 0.0068767 | 0.0017235 | 0 | 0 | 1 | 0.9859 | -0.26795 | 0.4 | 1 | 1.1 | 0.9
51 | 1 | 0.0019992 | 0.00050104 | 0 | 0 | 1 | 0.9985 | -0.028071 | 0.4 | 1 | 1.1 | 0.9
28 | 1 | 0 | 0 | 0 | 0 | 1 | 0.98579 | -0.27009 | 0.4 | 1 | 1.1 | 0.9
30 | 1 | 0.0036844 | 0.0009234 | 0 | 0 | 1 | 0.98557 | -0.27447 | 0.4 | 1 | 1.1 | 0.9
31 | 1 | 0.0038777 | 0.00097184 | 0 | 0 | 1 | 0.97567 | -0.46723 | 0.4 | 1 | 1.1 | 0.9
32 | 1 | 0.0053278 | 0.0013353 | 0 | 0 | 1 | 0.97592 | -0.46236 | 0.4 | 1 | 1.1 | 0.9
33 | 1 | 0.0034021 | 0.00085265 | 0 | 0 | 1 | 0.97558 | -0.469 | 0.4 | 1 | 1.1 | 0.9
35 | 1 | 0 | 0 | 0 | 0 | 1 | 0.97531 | -0.4744 | 0.4 | 1 | 1.1 | 0.9
36 | 1 | 0.0028651 | 0.00071807 | 0 | 0 | 1 | 0.97523 | -0.47581 | 0.4 | 1 | 1.1 | 0.9
38 | 1 | 0 | 0 | 0 | 0 | 1 | 0.97525 | -0.47543 | 0.4 | 1 | 1.1 | 0.9
41 | 1 | 0.010651 | 0.0026693 | 0 | 0 | 1 | 0.97418 | -0.49655 | 0.4 | 1 | 1.1 | 0.9
59 | 1 | 0.0029258 | 0.00073329 | 0 | 0 | 1 | 0.97523 | -0.47586 | 0.4 | 1 | 1.1 | 0.9
42 | 1 | 0.038694 | 0.0096976 | 0 | 0 | 1 | 0.97197 | -0.54002 | 0.4 | 1 | 1.1 | 0.9
43 | 1 | 0.0019465 | 0.00048784 | 0 | 0 | 1 | 0.98287 | -0.32663 | 0.4 | 1 | 1.1 | 0.9
44 | 1 | 0.0025709 | 0.00064432 | 0 | 0 | 1 | 0.98163 | -0.35092 | 0.4 | 1 | 1.1 | 0.9
45 | 1 | 0.0041891 | 0.0010499 | 0 | 0 | 1 | 0.98152 | -0.35301 | 0.4 | 1 | 1.1 | 0.9
46 | 1 | 0.0061477 | 0.0015408 | 0 | 0 | 1 | 0.98044 | -0.37404 | 0.4 | 1 | 1.1 | 0.9
52 | 1 | 0.0029725 | 0.00074499 | 0 | 0 | 1 | 0.98021 | -0.37846 | 0.4 | 1 | 1.1 | 0.9
53 | 1 | 0.001342 | 0.00033634 | 0 | 0 | 1 | 0.97984 | -0.38576 | 0.4 | 1 | 1.1 | 0.9
47 | 1 | 0.0012014 | 0.00030111 | 0 | 0 | 1 | 0.9999 | -0.00198 | 0.4 | 1 | 1.1 | 0.9
48 | 3 | 0.0062652 | 0.0015702 | 0 | 0 | 1 | 1 | 0 | 0.4 | 1 | 1.1 | 0.9
49 | 1 | 0.0081953 | 0.0020539 | 0 | 0 | 1 | 0.99981 | -0.0037036 | 0.4 | 1 | 1.1 | 0.9
50 | 1 | 0.011943 | 0.0029931 | 0 | 0 | 1 | 0.99937 | -0.011891 | 0.4 | 1 | 1.1 | 0.9
54 | 1 | 0.00094876 | 0.00023778 | 0 | 0 | 1 | 0.97958 | -0.39078 | 0.4 | 1 | 1.1 | 0.9
55 | 1 | 0.0043704 | 0.0010953 | 0 | 0 | 1 | 0.97917 | -0.39878 | 0.4 | 1 | 1.1 | 0.9
56 | 1 | 0.012254 | 0.0030713 | 0 | 0 | 1 | 0.97816 | -0.41859 | 0.4 | 1 | 1.1 | 0.9
57 | 1 | 0.017018 | 0.0042651 | 0 | 0 | 1 | 0.97799 | -0.42195 | 0.4 | 1 | 1.1 | 0.9
58 | 1 | 0.014453 | 0.0036223 | 0 | 0 | 1 | 0.97641 | -0.45294 | 0.4 | 1 | 1.1 | 0.9
61 | 1 | 0 | 0 | 0 | 0 | 1 | 0.97527 | -0.4753 | 0.4 | 1 | 1.1 | 0.9
62 | 1 | 0 | 0 | 0 | 0 | 1 | 0.9748 | -0.48454 | 0.4 | 1 | 1.1 | 0.9

## generator_data
GEN_BUS | PG | QG | QMAX | QMIN | VG | MBASE | GEN_STATUS | PMAX | PMIN
48 | 0.37448 | 0.096679 | 10 | -10 | 1 | 100 | 1 | 10 | 0

## branch_data
F_BUS | T_BUS | BR_R | BR_X | BR_B | RATE_A | RATE_B | RATE_C | TAP | SHIFT | BR_STATUS | ANGMIN | ANGMAX | P_in | Q_in | P_out | Q_out
1 | 2 | 3.7736 | 2.4151 | 6.3369e-09 | 0 | 0 | 0 | 0 | 0 | 1 | -90 | 90 | 0.0067326 | 0.0016874 | -0.0067307 | -0.0016868
1 | 3 | 3.6423 | 2.331 | 6.1163e-09 | 0 | 0 | 0 | 0 | 0 | 1 | -90 | 90 | -0.0070731 | -0.0017727 | 0.0070751 | 0.0017734
2 | 4 | 1.2453 | 0.79702 | 2.0913e-09 | 0 | 0 | 0 | 0 | 0 | 1 | -90 | 90 | 0.0049471 | 0.0012398 | -0.0049468 | -0.0012398
3 | 5 | 2.6106 | 1.6708 | 4.3839e-09 | 0 | 0 | 0 | 0 | 0 | 1 | -90 | 90 | -0.0070751 | -0.0017734 | 0.0070766 | 0.0017739
5 | 6 | 1.6633 | 1.0645 | 2.7931e-09 | 0 | 0 | 0 | 0 | 0 | 1 | -90 | 90 | -0.0080225 | -0.002011 | 0.0080237 | 0.0020115
6 | 11 | 2.1736 | 1.3911 | 7.3001e-09 | 0 | 0 | 0 | 0 | 0 | 1 | -90 | 90 | -0.096969 | -0.024651 | 0.097195 | 0.024794
6 | 12 | 6.6942 | 4.2843 | 1.1241e-08 | 0 | 0 | 0 | 0 | 0 | 1 | -90 | 90 | 0.088946 | 0.022639 | -0.088361 | -0.022266
11 | 13 | 0.93352 | 0.59746 | 4.7029e-09 | 0 | 0 | 0 | 0 | 0 | 1 | -90 | 90 | -0.10437 | -0.026591 | 0.10448 | 0.026662
12 | 66 | 3.5701 | 2.2849 | 5.9951e-09 | 0 | 0 | 0 | 0 | 0 | 1 | -90 | 90 | 0.088361 | 0.022266 | -0.088049 | -0.022067
13 | 29 | 0.057872 | 0.037038 | 2.9155e-10 | 0 | 0 | 0 | 0 | 0 | 1 | -90 | 90 | -0.10448 | -0.026662 | 0.10448 | 0.026667
7 | 8 | 1.2781 | 0.81795 | 2.1462e-09 | 0 | 0 | 0 | 0 | 0 | 1 | -90 | 90 | -0.0092752 | -0.0023246 | 0.0092764 | 0.0023252
8 | 9 | 3.9023 | 2.4975 | 6.5531e-09 | 0 | 0 | 0 | 0 | 0 | 1 | -90 | 90 | -0.012748 | -0.0031952 | 0.012755 | 0.0031992
9 | 10 | 7.3503 | 4.7042 | 1.2343e-08 | 0 | 0 | 0 | 0 | 0 | 1 | -90 | 90 | -0.019327 | -0.0048444 | 0.019358 | 0.0048631
9 | 14 | 11.7258 | 7.5045 | 1.9691e-08 | 0 | 0 | 0 | 0 | 0 | 1 | -90 | 90 | 0.0015067 | 0.00037587 | -0.0015064 | -0.00037753
10 | 64 | 1.9216 | 1.2298 | 3.2269e-09 | 0 | 0 | 0 | 0 | 0 | 1 | -90 | 90 | -0.025889 | -0.0065 | 0.025904 | 0.0065089
64 | 63 | 0.51811 | 0.33159 | 8.7004e-10 | 0 | 0 | 0 | 0 | 0 | 1 | -90 | 90 | -0.025904 | -0.0065089 | 0.025907 | 0.0065114
63 | 62 | 3.2113 | 2.0552 | 5.3926e-09 | 0 | 0 | 0 | 0 | 0 | 1 | -90 | 90 | -0.02931 | -0.0073641 | 0.029341 | 0.0073834
29 | 27 | 0.15234 | 0.097499 | 7.6747e-10 | 0 | 0 | 0 | 0 | 0 | 1 | -90 | 90 | -0.10965 | -0.027962 | 0.10967 | 0.027975
27 | 26 | 1.5412 | 0.98638 | 2.5881e-09 | 0 | 0 | 0 | 0 | 0 | 1 | -90 | 90 | 0.010564 | 0.0026473 | -0.010562 | -0.0026463
27 | 24 | 1.8859 | 1.207 | 9.501e-09 | 0 | 0 | 0 | 0 | 0 | 1 | -90 | 90 | -0.12024 | -0.030622 | 0.12053 | 0.030812
15 | 16 | 0.94725 | 0.60624 | 4.7721e-09 | 0 | 0 | 0 | 0 | 0 | 1 | -90 | 90 | 0.19866 | 0.050709 | -0.19826 | -0.050449
15 | 17 | 0.36735 | 0.2351 | 1.8506e-09 | 0 | 0 | 0 | 0 | 0 | 1 | -90 | 90 | -0.20855 | -0.053186 | 0.20872 | 0.053297
16 | 18 | 0.24884 | 0.15926 | 1.2536e-09 | 0 | 0 | 0 | 0 | 0 | 1 | -90 | 90 | 0.1883 | 0.047953 | -0.1882 | -0.047892
16 | 19 | 1.4087 | 0.90157 | 2.3656e-09 | 0 | 0 | 0 | 0 | 0 | 1 | -90 | 90 | 0.009958 | 0.0024961 | -0.0099564 | -0.0024953
17 | 20 | 0.40452 | 0.25889 | 2.0379e-09 | 0 | 0 | 0 | 0 | 0 | 1 | -90 | 90 | 0.12526 | 0.03207 | -0.12519 | -0.032026
17 | 21 | 1.3736 | 0.87913 | 6.9201e-09 | 0 | 0 | 0 | 0 | 0 | 1 | -90 | 90 | -0.33398 | -0.085367 | 0.33564 | 0.086431
18 | 22 | 0.73039 | 0.46745 | 3.6796e-09 | 0 | 0 | 0 | 0 | 0 | 1 | -90 | 90 | 0.1862 | 0.047391 | -0.18593 | -0.047214
20 | 24 | 0.74848 | 0.47903 | 3.7707e-09 | 0 | 0 | 0 | 0 | 0 | 1 | -90 | 90 | 0.12271 | 0.031404 | -0.12258 | -0.031326
21 | 25 | 0.32658 | 0.20901 | 1.6453e-09 | 0 | 0 | 0 | 0 | 0 | 1 | -90 | 90 | -0.33764 | -0.086932 | 0.33804 | 0.087188
22 | 39 | 0.72278 | 0.46258 | 3.6412e-09 | 0 | 0 | 0 | 0 | 0 | 1 | -90 | 90 | 0.18281 | 0.046432 | -0.18254 | -0.046263
25 | 65 | 0.053678 | 0.034354 | 2.7042e-10 | 0 | 0 | 0 | 0 | 0 | 1 | -90 | 90 | -0.34004 | -0.087689 | 0.34011 | 0.087732
39 | 40 | 0.60376 | 0.3864 | 3.0416e-09 | 0 | 0 | 0 | 0 | 0 | 1 | -90 | 90 | 0.10144 | 0.02567 | -0.10138 | -0.025627
39 | 23 | 1.461 | 0.93505 | 2.4534e-09 | 0 | 0 | 0 | 0 | 0 | 1 | -90 | 90 | 0.081098 | 0.020593 | -0.080993 | -0.020526
23 | 37 | 2.4419 | 1.5628 | 4.1006e-09 | 0 | 0 | 0 | 0 | 0 | 1 | -90 | 90 | 0.080993 | 0.020526 | -0.080816 | -0.020413
37 | 34 | 4.0202 | 2.573 | 6.7511e-09 | 0 | 0 | 0 | 0 | 0 | 1 | -90 | 90 | 0.068162 | 0.017241 | -0.067955 | -0.01711
65 | 51 | 0.29065 | 0.18602 | 1.4642e-09 | 0 | 0 | 0 | 0 | 0 | 1 | -90 | 90 | -0.34403 | -0.088714 | 0.3444 | 0.08895
40 | 43 | 0.015786 | 0.010103 | 7.9527e-11 | 0 | 0 | 0 | 0 | 0 | 1 | -90 | 90 | 0.09805 | 0.024793 | -0.098048 | -0.024792
34 | 36 | 2.2436 | 1.4359 | 3.7677e-09 | 0 | 0 | 0 | 0 | 0 | 1 | -90 | 90 | 0.052407 | 0.01321 | -0.052339 | -0.013167
34 | 32 | 3.846 | 2.4614 | 6.4584e-09 | 0 | 0 | 0 | 0 | 0 | 1 | -90 | 90 | 0.015548 | 0.0038994 | -0.015537 | -0.0038934
26 | 28 | 2.5244 | 1.6156 | 4.2391e-09 | 0 | 0 | 0 | 0 | 0 | 1 | -90 | 90 | 0.0036855 | 0.00092287 | -0.0036852 | -0.00092305
51 | 50 | 0.21309 | 0.13638 | 1.0735e-09 | 0 | 0 | 0 | 0 | 0 | 1 | -90 | 90 | -0.34639 | -0.089451 | 0.34667 | 0.089626
28 | 30 | 5.177 | 3.3133 | 8.6936e-09 | 0 | 0 | 0 | 0 | 0 | 1 | -90 | 90 | 0.0036852 | 0.00092305 | -0.0036844 | -0.0009234
31 | 32 | 2.0343 | 1.302 | 3.4162e-09 | 0 | 0 | 0 | 0 | 0 | 1 | -90 | 90 | -0.010207 | -0.0025569 | 0.01021 | 0.0025581
31 | 33 | 1.1953 | 0.76501 | 2.0073e-09 | 0 | 0 | 0 | 0 | 0 | 1 | -90 | 90 | 0.0063295 | 0.0015851 | -0.0063289 | -0.001585
33 | 35 | 7.8564 | 5.0281 | 1.3193e-08 | 0 | 0 | 0 | 0 | 0 | 1 | -90 | 90 | 0.0029268 | 0.0007323 | -0.0029261 | -0.00073308
35 | 38 | 1.5012 | 0.9608 | 2.521e-09 | 0 | 0 | 0 | 0 | 0 | 1 | -90 | 90 | 0.0029261 | 0.00073308 | -0.0029259 | -0.00073322
36 | 41 | 1.7898 | 1.1454 | 3.0055e-09 | 0 | 0 | 0 | 0 | 0 | 1 | -90 | 90 | 0.049474 | 0.012449 | -0.049425 | -0.012418
38 | 59 | 0.63113 | 0.40392 | 1.0598e-09 | 0 | 0 | 0 | 0 | 0 | 1 | -90 | 90 | 0.0029259 | 0.00073322 | -0.0029258 | -0.00073329
41 | 42 | 4.7679 | 3.0514 | 8.0066e-09 | 0 | 0 | 0 | 0 | 0 | 1 | -90 | 90 | 0.038774 | 0.0097482 | -0.038694 | -0.0096976
43 | 44 | 1.0994 | 0.70359 | 5.5384e-09 | 0 | 0 | 0 | 0 | 0 | 1 | -90 | 90 | 0.096102 | 0.024304 | -0.09599 | -0.024233
44 | 45 | 0.09754 | 0.062426 | 4.9139e-10 | 0 | 0 | 0 | 0 | 0 | 1 | -90 | 90 | 0.093419 | 0.023589 | -0.09341 | -0.023583
45 | 46 | 1.0218 | 0.65392 | 5.1474e-09 | 0 | 0 | 0 | 0 | 0 | 1 | -90 | 90 | 0.08922 | 0.022533 | -0.089131 | -0.022476
46 | 52 | 0.23011 | 0.14727 | 1.1593e-09 | 0 | 0 | 0 | 0 | 0 | 1 | -90 | 90 | 0.082983 | 0.020935 | -0.082965 | -0.020924
52 | 53 | 0.39459 | 0.25254 | 1.9879e-09 | 0 | 0 | 0 | 0 | 0 | 1 | -90 | 90 | 0.079993 | 0.020179 | -0.079965 | -0.020161
53 | 54 | 0.27574 | 0.17647 | 1.3891e-09 | 0 | 0 | 0 | 0 | 0 | 1 | -90 | 90 | 0.078623 | 0.019825 | -0.078604 | -0.019813
47 | 48 | 0.94432 | 0.60436 | 1.5858e-09 | 0 | 0 | 0 | 0 | 0 | 1 | -90 | 90 | -0.0093974 | -0.0023553 | 0.0093983 | 0.0023557
47 | 49 | 0.9424 | 0.60313 | 1.5825e-09 | 0 | 0 | 0 | 0 | 0 | 1 | -90 | 90 | 0.008196 | 0.0020542 | -0.0081953 | -0.0020539
48 | 50 | 0.15151 | 0.096969 | 7.633e-10 | 0 | 0 | 0 | 0 | 0 | 1 | -90 | 90 | 0.35882 | 0.092753 | -0.35861 | -0.09262
54 | 55 | 0.44492 | 0.28475 | 2.2414e-09 | 0 | 0 | 0 | 0 | 0 | 1 | -90 | 90 | 0.077655 | 0.019575 | -0.077626 | -0.019556
55 | 56 | 1.1647 | 0.7454 | 3.9117e-09 | 0 | 0 | 0 | 0 | 0 | 1 | -90 | 90 | 0.073255 | 0.018461 | -0.073186 | -0.018417
56 | 57 | 0.23743 | 0.15196 | 3.9871e-10 | 0 | 0 | 0 | 0 | 0 | 1 | -90 | 90 | 0.060931 | 0.015346 | -0.060922 | -0.01534
57 | 58 | 3.0337 | 1.9416 | 5.0944e-09 | 0 | 0 | 0 | 0 | 0 | 1 | -90 | 90 | 0.043904 | 0.011075 | -0.043839 | -0.011033
58 | 61 | 3.2619 | 2.0876 | 5.4775e-09 | 0 | 0 | 0 | 0 | 0 | 1 | -90 | 90 | 0.029385 | 0.0074111 | -0.029354 | -0.0073915
61 | 62 | 1.3459 | 0.86135 | 2.2601e-09 | 0 | 0 | 0 | 0 | 0 | 1 | -90 | 90 | 0.029354 | 0.0073915 | -0.029341 | -0.0073834