## bus_data
BUS_I | BUS_TYPE | Pd | Qd | Gs | Bs | area | Vm | Va | baseKV | zone | Vmax | Vmin
1 | 1 | 0.020343 | 0.0050985 | 0 | 0 | 1 | 0.99829 | -0.032642 | 0.4 | 1 | 1.1 | 0.9
2 | 3 | 0.0033394 | 0.00083694 | 0 | 0 | 1 | 1 | 0 | 0.4 | 1 | 1.1 | 0.9
3 | 1 | 0.025576 | 0.00641 | 0 | 0 | 1 | 0.99669 | -0.063065 | 0.4 | 1 | 1.1 | 0.9
4 | 1 | 0.0043524 | 0.0010908 | 0 | 0 | 1 | 0.99879 | -0.023117 | 0.4 | 1 | 1.1 | 0.9
5 | 1 | 0 | 0 | 0 | 0 | 1 | 0.99562 | -0.08349 | 0.4 | 1 | 1.1 | 0.9
11 | 1 | 0.038526 | 0.0096555 | 0 | 0 | 1 | 0.99835 | -0.031687 | 0.4 | 1 | 1.1 | 0.9
30 | 1 | 0.012755 | 0.0031967 | 0 | 0 | 1 | 0.99217 | -0.14985 | 0.4 | 1 | 1.1 | 0.9
15 | 1 | 0 | 0 | 0 | 0 | 1 | 0.99149 | -0.16324 | 0.4 | 1 | 1.1 | 0.9
8 | 1 | 0 | 0 | 0 | 0 | 1 | 0.99697 | -0.058301 | 0.4 | 1 | 1.1 | 0.9
21 | 1 | 0 | 0 | 0 | 0 | 1 | 0.98933 | -0.20454 | 0.4 | 1 | 1.1 | 0.9
19 | 1 | 0 | 0 | 0 | 0 | 1 | 0.98824 | -0.2257 | 0.4 | 1 | 1.1 | 0.9
32 | 1 | 0.021735 | 0.0054474 | 0 | 0 | 1 | 0.98679 | -0.25397 | 0.4 | 1 | 1.1 | 0.9
17 | 1 | 0 | 0 | 0 | 0 | 1 | 0.98726 | -0.24479 | 0.4 | 1 | 1.1 | 0.9
20 | 1 | 0 | 0 | 0 | 0 | 1 | 0.99093 | -0.1741 | 0.4 | 1 | 1.1 | 0.9
33 | 1 | 0.016812 | 0.0042134 | 0 | 0 | 1 | 0.99057 | -0.18101 | 0.4 | 1 | 1.1 | 0.9
13 | 1 | 0.015697 | 0.003934 | 0 | 0 | 1 | 0.99045 | -0.18339 | 0.4 | 1 | 1.1 | 0.9
28 | 1 | 0.027769 | 0.0069596 | 0 | 0 | 1 | 0.98626 | -0.26433 | 0.4 | 1 | 1.1 | 0.9
6 | 1 | 0.013338 | 0.0033429 | 0 | 0 | 1 | 0.99655 | -0.066335 | 0.4 | 1 | 1.1 | 0.9
12 | 1 | 0.020437 | 0.0051219 | 0 | 0 | 1 | 0.99647 | -0.067863 | 0.4 | 1 | 1.1 | 0.9
9 | 1 | 0.014798 | 0.0037088 | 0 | 0 | 1 | 0.98552 | -0.2787 | 0.4 | 1 | 1.1 | 0.9
31 | 1 | 0.053411 | 0.013386 | 0 | 0 | 1 | 0.98598 | -0.26974 | 0.4 | 1 | 1.1 | 0.9
24 | 1 | 0 | 0 | 0 | 0 | 1 | 0.99599 | -0.077191 | 0.4 | 1 | 1.1 | 0.9
29 | 1 | 0.022302 | 0.0055893 | 0 | 0 | 1 | 0.98909 | -0.20981 | 0.4 | 1 | 1.1 | 0.9
27 | 1 | 0.0081395 | 0.00204 | 0 | 0 | 1 | 0.98966 | -0.19871 | 0.4 | 1 | 1.1 | 0.9
25 | 1 | 0.013153 | 0.0032964 | 0 | 0 | 1 | 0.99551 | -0.086303 | 0.4 | 1 | 1.1 | 0.9
22 | 1 | 0.011346 | 0.0028437 | 0 | 0 | 1 | 0.99575 | -0.081736 | 0.4 | 1 | 1.1 | 0.9
14 | 1 | 0.012333 | 0.0030911 | 0 | 0 | 1 | 0.99041 | -0.18406 | 0.4 | 1 | 1.1 | 0.9
16 | 1 | 0.0038938 | 0.00097587 | 0 | 0 | 1 | 0.98991 | -0.19381 | 0.4 | 1 | 1.1 | 0.9
26 | 1 | 0.018178 | 0.0045559 | 0 | 0 | 1 | 0.99551 | -0.086433 | 0.4 | 1 | 1.1 | 0.9

## generator_data
GEN_BUS | PG | QG | QMAX | QMIN | VG | MBASE | GEN_STATUS | PMAX | PMIN
2 | 0.38103 | 0.096577 | 10 | -10 | 1 | 100 | 1 | 10 | 0

## branch_data
F_BUS | T_BUS | BR_R | BR_X | BR_B | RATE_A | RATE_B | RATE_C | TAP | SHIFT | BR_STATUS | ANGMIN | ANGMAX | P_in | Q_in | P_out | Q_out
1 | 2 | 0.5715 | 0.36576 | 1.9194e-09 | 0 | 0 | 0 | 0 | 0 | 1 | -90 | 90 | -0.25761 | -0.065354 | 0.25802 | 0.065613
1 | 3 | 0.57679 | 0.36915 | 1.9372e-09 | 0 | 0 | 0 | 0 | 0 | 1 | -90 | 90 | 0.23727 | 0.060256 | -0.23692 | -0.060034
2 | 4 | 0.86725 | 0.55504 | 1.4564e-09 | 0 | 0 | 0 | 0 | 0 | 1 | -90 | 90 | 0.11968 | 0.030127 | -0.11954 | -0.030042
3 | 5 | 0.43332 | 0.27732 | 1.4553e-09 | 0 | 0 | 0 | 0 | 0 | 1 | -90 | 90 | 0.21134 | 0.053624 | -0.21114 | -0.053491
4 | 11 | 0.33313 | 0.2132 | 5.5941e-10 | 0 | 0 | 0 | 0 | 0 | 1 | -90 | 90 | 0.11519 | 0.028951 | -0.11514 | -0.028921
5 | 30 | 2.2519 | 1.4412 | 3.7815e-09 | 0 | 0 | 0 | 0 | 0 | 1 | -90 | 90 | 0.13155 | 0.033385 | -0.13113 | -0.033118
5 | 15 | 4.4564 | 2.8521 | 7.4835e-09 | 0 | 0 | 0 | 0 | 0 | 1 | -90 | 90 | 0.079591 | 0.020106 | -0.079288 | -0.019913
11 | 8 | 1.553 | 0.99394 | 2.608e-09 | 0 | 0 | 0 | 0 | 0 | 1 | -90 | 90 | 0.076619 | 0.019266 | -0.076521 | -0.019204
30 | 21 | 2.0443 | 1.3083 | 3.4329e-09 | 0 | 0 | 0 | 0 | 0 | 1 | -90 | 90 | 0.11837 | 0.029921 | -0.11806 | -0.029724
15 | 13 | 1.4221 | 0.91017 | 2.3882e-09 | 0 | 0 | 0 | 0 | 0 | 1 | -90 | 90 | 0.062462 | 0.015691 | -0.062402 | -0.015653
15 | 20 | 2.8442 | 1.8203 | 4.7762e-09 | 0 | 0 | 0 | 0 | 0 | 1 | -90 | 90 | 0.016826 | 0.0042218 | -0.016817 | -0.0042167
8 | 12 | 0.67459 | 0.43174 | 1.1328e-09 | 0 | 0 | 0 | 0 | 0 | 1 | -90 | 90 | 0.063178 | 0.015858 | -0.063149 | -0.01584
8 | 6 | 2.6822 | 1.7166 | 4.5042e-09 | 0 | 0 | 0 | 0 | 0 | 1 | -90 | 90 | 0.013343 | 0.0033457 | -0.013338 | -0.0033429
21 | 19 | 0.78758 | 0.50405 | 1.3226e-09 | 0 | 0 | 0 | 0 | 0 | 1 | -90 | 90 | 0.11806 | 0.029724 | -0.11794 | -0.029647
19 | 32 | 1.374 | 0.87935 | 2.3073e-09 | 0 | 0 | 0 | 0 | 0 | 1 | -90 | 90 | 0.090123 | 0.022656 | -0.090002 | -0.022579
19 | 17 | 3.0066 | 1.9243 | 5.049e-09 | 0 | 0 | 0 | 0 | 0 | 1 | -90 | 90 | 0.02782 | 0.0069914 | -0.027795 | -0.0069757
32 | 31 | 1.0083 | 0.64534 | 1.6933e-09 | 0 | 0 | 0 | 0 | 0 | 1 | -90 | 90 | 0.068266 | 0.017131 | -0.068215 | -0.017098
17 | 28 | 3.0705 | 1.9651 | 5.1562e-09 | 0 | 0 | 0 | 0 | 0 | 1 | -90 | 90 | 0.027795 | 0.0069757 | -0.027769 | -0.0069597
20 | 33 | 1.8102 | 1.1585 | 3.0399e-09 | 0 | 0 | 0 | 0 | 0 | 1 | -90 | 90 | 0.016817 | 0.0042167 | -0.016812 | -0.0042135
13 | 14 | 0.063532 | 0.040661 | 1.0669e-10 | 0 | 0 | 0 | 0 | 0 | 1 | -90 | 90 | 0.046705 | 0.011719 | -0.046703 | -0.011718
12 | 24 | 0.97231 | 0.62228 | 1.6328e-09 | 0 | 0 | 0 | 0 | 0 | 1 | -90 | 90 | 0.042713 | 0.010718 | -0.042694 | -0.010706
9 | 31 | 2.6357 | 1.6869 | 4.4261e-09 | 0 | 0 | 0 | 0 | 0 | 1 | -90 | 90 | -0.014798 | -0.0037088 | 0.014805 | 0.0037125
24 | 25 | 1.2926 | 0.82723 | 2.1705e-09 | 0 | 0 | 0 | 0 | 0 | 1 | -90 | 90 | 0.031345 | 0.0078608 | -0.031331 | -0.0078523
24 | 22 | 1.7805 | 1.1395 | 2.9899e-09 | 0 | 0 | 0 | 0 | 0 | 1 | -90 | 90 | 0.011349 | 0.002845 | -0.011346 | -0.0028437
29 | 27 | 2.1831 | 1.3972 | 3.666e-09 | 0 | 0 | 0 | 0 | 0 | 1 | -90 | 90 | -0.022302 | -0.0055893 | 0.022313 | 0.0055965
27 | 16 | 0.70728 | 0.45266 | 1.1877e-09 | 0 | 0 | 0 | 0 | 0 | 1 | -90 | 90 | -0.030453 | -0.0076365 | 0.03046 | 0.0076409
25 | 26 | 0.031891 | 0.02041 | 5.3553e-11 | 0 | 0 | 0 | 0 | 0 | 1 | -90 | 90 | 0.018178 | 0.0045559 | -0.018178 | -0.0045559
14 | 16 | 1.2478 | 0.79856 | 2.0953e-09 | 0 | 0 | 0 | 0 | 0 | 1 | -90 | 90 | 0.03437 | 0.0086268 | -0.034354 | -0.0086168