## bus_data
BUS_I | BUS_TYPE | Pd | Qd | Gs | Bs | area | Vm | Va | baseKV | zone | Vmax | Vmin
1 | 1 | 0.0063295 | 0.0015863 | 0 | 0 | 1 | 0.97442 | -0.49323 | 0.4 | 1 | 1.1 | 0.9
2 | 1 | 0.0014891 | 0.0003732 | 0 | 0 | 1 | 0.97457 | -0.49028 | 0.4 | 1 | 1.1 | 0.9
7 | 1 | 0.0002775 | 6.9547e-05 | 0 | 0 | 1 | 0.97519 | -0.47815 | 0.4 | 1 | 1.1 | 0.9
115 | 1 | 0.0011823 | 0.00029632 | 0 | 0 | 1 | 0.97518 | -0.47827 | 0.4 | 1 | 1.1 | 0.9
6 | 1 | 0 | 0 | 0 | 0 | 1 | 0.97544 | -0.47314 | 0.4 | 1 | 1.1 | 0.9
86 | 1 | 0.00034323 | 8.6022e-05 | 0 | 0 | 1 | 0.97587 | -0.46461 | 0.4 | 1 | 1.1 | 0.9
87 | 1 | 0 | 0 | 0 | 0 | 1 | 0.97604 | -0.46141 | 0.4 | 1 | 1.1 | 0.9
110 | 1 | 0.0027436 | 0.00068762 | 0 | 0 | 1 | 0.97741 | -0.43441 | 0.4 | 1 | 1.1 | 0.9
79 | 1 | 0.0013603 | 0.00034092 | 0 | 0 | 1 | 0.97742 | -0.43424 | 0.4 | 1 | 1.1 | 0.9
102 | 1 | 0.0007278 | 0.0001824 | 0 | 0 | 1 | 0.97659 | -0.45053 | 0.4 | 1 | 1.1 | 0.9
4 | 1 | 0.0035383 | 0.00088679 | 0 | 0 | 1 | 0.97578 | -0.46652 | 0.4 | 1 | 1.1 | 0.9
5 | 1 | 0.00050435 | 0.0001264 | 0 | 0 | 1 | 0.97584 | -0.46526 | 0.4 | 1 | 1.1 | 0.9
8 | 1 | 0.0014123 | 0.00035395 | 0 | 0 | 1 | 0.98301 | -0.32555 | 0.4 | 1 | 1.1 | 0.9
9 | 1 | 0.0012074 | 0.0003026 | 0 | 0 | 1 | 0.98299 | -0.32582 | 0.4 | 1 | 1.1 | 0.9
10 | 1 | 0 | 0 | 0 | 0 | 1 | 0.98307 | -0.32419 | 0.4 | 1 | 1.1 | 0.9
12 | 1 | 0.0055111 | 0.0013812 | 0 | 0 | 1 | 0.98318 | -0.3221 | 0.4 | 1 | 1.1 | 0.9
14 | 1 | 0.0071553 | 0.0017933 | 0 | 0 | 1 | 0.98274 | -0.33069 | 0.4 | 1 | 1.1 | 0.9
11 | 1 | 0 | 0 | 0 | 0 | 1 | 0.98664 | -0.25543 | 0.4 | 1 | 1.1 | 0.9
32 | 1 | 0.0014319 | 0.00035887 | 0 | 0 | 1 | 0.9866 | -0.25637 | 0.4 | 1 | 1.1 | 0.9
33 | 1 | 0 | 0 | 0 | 0 | 1 | 0.98688 | -0.25083 | 0.4 | 1 | 1.1 | 0.9
30 | 1 | 0.00067754 | 0.00016981 | 0 | 0 | 1 | 0.98659 | -0.25641 | 0.4 | 1 | 1.1 | 0.9
25 | 1 | 0.0038631 | 0.00096818 | 0 | 0 | 1 | 0.98467 | -0.29301 | 0.4 | 1 | 1.1 | 0.9
55 | 1 | 0.0044661 | 0.0011193 | 0 | 0 | 1 | 0.98265 | -0.33252 | 0.4 | 1 | 1.1 | 0.9
58 | 1 | 0.0023674 | 0.00059334 | 0 | 0 | 1 | 0.98728 | -0.24294 | 0.4 | 1 | 1.1 | 0.9
40 | 1 | 0.0015362 | 0.00038502 | 0 | 0 | 1 | 0.98664 | -0.25547 | 0.4 | 1 | 1.1 | 0.9
31 | 1 | 0.001412 | 0.00035387 | 0 | 0 | 1 | 0.98657 | -0.25683 | 0.4 | 1 | 1.1 | 0.9
26 | 1 | 0 | 0 | 0 | 0 | 1 | 0.9862 | -0.26326 | 0.4 | 1 | 1.1 | 0.9
56 | 1 | 0.0040786 | 0.0010222 | 0 | 0 | 1 | 0.98253 | -0.3348 | 0.4 | 1 | 1.1 | 0.9
15 | 1 | 0.0030481 | 0.00076393 | 0 | 0 | 1 | 0.98759 | -0.23656 | 0.4 | 1 | 1.1 | 0.9
16 | 1 | 0.0030803 | 0.000772 | 0 | 0 | 1 | 0.98767 | -0.235 | 0.4 | 1 | 1.1 | 0.9
17 | 1 | 0.0025851 | 0.00064789 | 0 | 0 | 1 | 0.98785 | -0.23156 | 0.4 | 1 | 1.1 | 0.9
35 | 1 | 0 | 0 | 0 | 0 | 1 | 0.98794 | -0.22978 | 0.4 | 1 | 1.1 | 0.9
36 | 1 | 0 | 0 | 0 | 0 | 1 | 0.98846 | -0.21963 | 0.4 | 1 | 1.1 | 0.9
34 | 1 | 0.001702 | 0.00042657 | 0 | 0 | 1 | 0.98787 | -0.23112 | 0.4 | 1 | 1.1 | 0.9
18 | 1 | 0.0031964 | 0.00080108 | 0 | 0 | 1 | 0.99588 | -0.078114 | 0.4 | 1 | 1.1 | 0.9
19 | 1 | 0.0022875 | 0.0005733 | 0 | 0 | 1 | 0.99598 | -0.076171 | 0.4 | 1 | 1.1 | 0.9
20 | 1 | 0.0028517 | 0.00071469 | 0 | 0 | 1 | 0.99582 | -0.07909 | 0.4 | 1 | 1.1 | 0.9
21 | 1 | 0.0013769 | 0.00034508 | 0 | 0 | 1 | 0.99614 | -0.072935 | 0.4 | 1 | 1.1 | 0.9
22 | 1 | 0 | 0 | 0 | 0 | 1 | 0.9963 | -0.069834 | 0.4 | 1 | 1.1 | 0.9
23 | 1 | 0.0021924 | 0.00054947 | 0 | 0 | 1 | 0.99542 | -0.086636 | 0.4 | 1 | 1.1 | 0.9
24 | 1 | 0.0042184 | 0.0010572 | 0 | 0 | 1 | 0.9981 | -0.035875 | 0.4 | 1 | 1.1 | 0.9
52 | 1 | 0 | 0 | 0 | 0 | 1 | 0.99311 | -0.13052 | 0.4 | 1 | 1.1 | 0.9
64 | 1 | 0.0012587 | 0.00031546 | 0 | 0 | 1 | 0.99937 | -0.011929 | 0.4 | 1 | 1.1 | 0.9
63 | 1 | 0.0037832 | 0.00094815 | 0 | 0 | 1 | 0.9929 | -0.13458 | 0.4 | 1 | 1.1 | 0.9
50 | 1 | 0 | 0 | 0 | 0 | 1 | 0.99022 | -0.18596 | 0.4 | 1 | 1.1 | 0.9
65 | 3 | 0.0039612 | 0.00099277 | 0 | 0 | 1 | 1 | 0 | 0.4 | 1 | 1.1 | 0.9
27 | 1 | 0.0021252 | 0.00053262 | 0 | 0 | 1 | 0.98695 | -0.24889 | 0.4 | 1 | 1.1 | 0.9
28 | 1 | 0.0024993 | 0.00062637 | 0 | 0 | 1 | 0.98615 | -0.26424 | 0.4 | 1 | 1.1 | 0.9
29 | 1 | 0.0025282 | 0.00063363 | 0 | 0 | 1 | 0.98566 | -0.2737 | 0.4 | 1 | 1.1 | 0.9
61 | 1 | 0.0012408 | 0.00031096 | 0 | 0 | 1 | 0.98533 | -0.28015 | 0.4 | 1 | 1.1 | 0.9
37 | 1 | 0.0048323 | 0.0012111 | 0 | 0 | 1 | 0.98959 | -0.19799 | 0.4 | 1 | 1.1 | 0.9
62 | 1 | 0.0017305 | 0.00043369 | 0 | 0 | 1 | 0.98365 | -0.31264 | 0.4 | 1 | 1.1 | 0.9
59 | 1 | 0.0027653 | 0.00069305 | 0 | 0 | 1 | 0.98762 | -0.23646 | 0.4 | 1 | 1.1 | 0.9
38 | 1 | 0.00092964 | 0.00023299 | 0 | 0 | 1 | 0.98659 | -0.25645 | 0.4 | 1 | 1.1 | 0.9
39 | 1 | 0.001712 | 0.00042906 | 0 | 0 | 1 | 0.98659 | -0.25646 | 0.4 | 1 | 1.1 | 0.9
41 | 1 | 0 | 0 | 0 | 0 | 1 | 0.98654 | -0.25742 | 0.4 | 1 | 1.1 | 0.9
42 | 1 | 0.0023927 | 0.00059968 | 0 | 0 | 1 | 0.98662 | -0.2558 | 0.4 | 1 | 1.1 | 0.9
47 | 1 | 0 | 0 | 0 | 0 | 1 | 0.9865 | -0.25824 | 0.4 | 1 | 1.1 | 0.9
57 | 1 | 0.001184 | 0.00029675 | 0 | 0 | 1 | 0.9865 | -0.25816 | 0.4 | 1 | 1.1 | 0.9
46 | 1 | 0.00086894 | 0.00021778 | 0 | 0 | 1 | 0.98645 | -0.25925 | 0.4 | 1 | 1.1 | 0.9
49 | 1 | 0.0094992 | 0.0023807 | 0 | 0 | 1 | 0.98947 | -0.20043 | 0.4 | 1 | 1.1 | 0.9
45 | 1 | 0.0025453 | 0.0006379 | 0 | 0 | 1 | 0.98279 | -0.32943 | 0.4 | 1 | 1.1 | 0.9
85 | 1 | 0.0025431 | 0.00063737 | 0 | 0 | 1 | 0.98282 | -0.32878 | 0.4 | 1 | 1.1 | 0.9
109 | 1 | 0.0030208 | 0.00075708 | 0 | 0 | 1 | 0.98065 | -0.37096 | 0.4 | 1 | 1.1 | 0.9
107 | 1 | 0.0025452 | 0.0006379 | 0 | 0 | 1 | 0.98069 | -0.37032 | 0.4 | 1 | 1.1 | 0.9
83 | 1 | 0.0025469 | 0.00063831 | 0 | 0 | 1 | 0.98291 | -0.32701 | 0.4 | 1 | 1.1 | 0.9
80 | 1 | 0.041997 | 0.010526 | 0 | 0 | 1 | 0.97049 | -0.57032 | 0.4 | 1 | 1.1 | 0.9
81 | 1 | 0.001638 | 0.00041052 | 0 | 0 | 1 | 0.97195 | -0.54147 | 0.4 | 1 | 1.1 | 0.9
103 | 1 | 0.00040282 | 0.00010096 | 0 | 0 | 1 | 0.9748 | -0.48531 | 0.4 | 1 | 1.1 | 0.9
51 | 1 | 0 | 0 | 0 | 0 | 1 | 0.98937 | -0.20233 | 0.4 | 1 | 1.1 | 0.9
53 | 1 | 0.0030956 | 0.00077584 | 0 | 0 | 1 | 0.98914 | -0.20687 | 0.4 | 1 | 1.1 | 0.9
54 | 1 | 0.0024304 | 0.00060911 | 0 | 0 | 1 | 0.98858 | -0.21769 | 0.4 | 1 | 1.1 | 0.9
125 | 1 | 0.0017053 | 0.00042739 | 0 | 0 | 1 | 0.98912 | -0.20716 | 0.4 | 1 | 1.1 | 0.9
60 | 1 | 0.002289 | 0.00057367 | 0 | 0 | 1 | 0.98798 | -0.22937 | 0.4 | 1 | 1.1 | 0.9
82 | 1 | 0 | 0 | 0 | 0 | 1 | 0.98303 | -0.32463 | 0.4 | 1 | 1.1 | 0.9
88 | 1 | 0.0017965 | 0.00045025 | 0 | 0 | 1 | 0.98225 | -0.33982 | 0.4 | 1 | 1.1 | 0.9
89 | 1 | 0.0050762 | 0.0012722 | 0 | 0 | 1 | 0.98165 | -0.35149 | 0.4 | 1 | 1.1 | 0.9
84 | 1 | 0.0025457 | 0.000638 | 0 | 0 | 1 | 0.98292 | -0.32679 | 0.4 | 1 | 1.1 | 0.9
66 | 1 | 0.0076316 | 0.0019126 | 0 | 0 | 1 | 0.98036 | -0.3767 | 0.4 | 1 | 1.1 | 0.9
67 | 1 | 0.0037218 | 0.00093278 | 0 | 0 | 1 | 0.98017 | -0.38034 | 0.4 | 1 | 1.1 | 0.9
68 | 1 | 0 | 0 | 0 | 0 | 1 | 0.98075 | -0.36896 | 0.4 | 1 | 1.1 | 0.9
69 | 1 | 0 | 0 | 0 | 0 | 1 | 0.97992 | -0.38522 | 0.4 | 1 | 1.1 | 0.9
71 | 1 | 0 | 0 | 0 | 0 | 1 | 0.97764 | -0.42993 | 0.4 | 1 | 1.1 | 0.9
72 | 1 | 0.0031976 | 0.00080139 | 0 | 0 | 1 | 0.98059 | -0.37208 | 0.4 | 1 | 1.1 | 0.9
73 | 1 | 0.0027545 | 0.00069033 | 0 | 0 | 1 | 0.98095 | -0.3651 | 0.4 | 1 | 1.1 | 0.9
118 | 1 | 0.0032654 | 0.00081838 | 0 | 0 | 1 | 0.97975 | -0.38844 | 0.4 | 1 | 1.1 | 0.9
116 | 1 | 0.0015155 | 0.00037982 | 0 | 0 | 1 | 0.97964 | -0.39064 | 0.4 | 1 | 1.1 | 0.9
70 | 1 | 0 | 0 | 0 | 0 | 1 | 0.98131 | -0.35803 | 0.4 | 1 | 1.1 | 0.9
108 | 1 | 0 | 0 | 0 | 0 | 1 | 0.98126 | -0.35915 | 0.4 | 1 | 1.1 | 0.9
78 | 1 | 0.017962 | 0.0045018 | 0 | 0 | 1 | 0.97697 | -0.44312 | 0.4 | 1 | 1.1 | 0.9
111 | 1 | 0 | 0 | 0 | 0 | 1 | 0.98026 | -0.37869 | 0.4 | 1 | 1.1 | 0.9
124 | 1 | 0.0014277 | 0.00035783 | 0 | 0 | 1 | 0.97961 | -0.39124 | 0.4 | 1 | 1.1 | 0.9
117 | 1 | 0.0025681 | 0.00064364 | 0 | 0 | 1 | 0.97958 | -0.39185 | 0.4 | 1 | 1.1 | 0.9
106 | 1 | 0.0025448 | 0.00063778 | 0 | 0 | 1 | 0.98081 | -0.36799 | 0.4 | 1 | 1.1 | 0.9
114 | 1 | 0.010664 | 0.0026726 | 0 | 0 | 1 | 0.98002 | -0.38324 | 0.4 | 1 | 1.1 | 0.9
74 | 1 | 0.0013809 | 0.00034608 | 0 | 0 | 1 | 0.97736 | -0.43502 | 0.4 | 1 | 1.1 | 0.9
75 | 1 | 0.0004984 | 0.00012491 | 0 | 0 | 1 | 0.97736 | -0.43519 | 0.4 | 1 | 1.1 | 0.9
76 | 1 | 0.0025687 | 0.00064379 | 0 | 0 | 1 | 0.97836 | -0.41561 | 0.4 | 1 | 1.1 | 0.9
92 | 1 | 0 | 0 | 0 | 0 | 1 | 0.97625 | -0.45677 | 0.4 | 1 | 1.1 | 0.9
77 | 1 | 0.0030541 | 0.00076543 | 0 | 0 | 1 | 0.9789 | -0.40504 | 0.4 | 1 | 1.1 | 0.9
90 | 1 | 0.00040796 | 0.00010224 | 0 | 0 | 1 | 0.97594 | -0.46287 | 0.4 | 1 | 1.1 | 0.9
91 | 1 | 0.00041548 | 0.00010413 | 0 | 0 | 1 | 0.97589 | -0.46381 | 0.4 | 1 | 1.1 | 0.9
93 | 1 | 0 | 0 | 0 | 0 | 1 | 0.9757 | -0.46763 | 0.4 | 1 | 1.1 | 0.9
94 | 1 | 0.00042486 | 0.00010648 | 0 | 0 | 1 | 0.97551 | -0.4713 | 0.4 | 1 | 1.1 | 0.9
100 | 1 | 0.00050364 | 0.00012623 | 0 | 0 | 1 | 0.97526 | -0.47628 | 0.4 | 1 | 1.1 | 0.9
101 | 1 | 0 | 0 | 0 | 0 | 1 | 0.97502 | -0.48094 | 0.4 | 1 | 1.1 | 0.9
123 | 1 | 0.0089671 | 0.0022474 | 0 | 0 | 1 | 0.97345 | -0.51184 | 0.4 | 1 | 1.1 | 0.9
104 | 1 | 0.00043016 | 0.00010781 | 0 | 0 | 1 | 0.97499 | -0.48163 | 0.4 | 1 | 1.1 | 0.9
120 | 1 | 0.0068996 | 0.0017292 | 0 | 0 | 1 | 0.97223 | -0.53612 | 0.4 | 1 | 1.1 | 0.9
121 | 1 | 0 | 0 | 0 | 0 | 1 | 0.9728 | -0.52467 | 0.4 | 1 | 1.1 | 0.9
122 | 1 | 0 | 0 | 0 | 0 | 1 | 0.97326 | -0.51571 | 0.4 | 1 | 1.1 | 0.9
119 | 1 | 0.0030313 | 0.00075971 | 0 | 0 | 1 | 0.97913 | -0.40063 | 0.4 | 1 | 1.1 | 0.9
95 | 1 | 0.0037474 | 0.00093918 | 0 | 0 | 1 | 0.98217 | -0.34141 | 0.4 | 1 | 1.1 | 0.9
96 | 1 | 0.0021991 | 0.00055116 | 0 | 0 | 1 | 0.98189 | -0.34686 | 0.4 | 1 | 1.1 | 0.9
98 | 1 | 0.0021455 | 0.00053771 | 0 | 0 | 1 | 0.98162 | -0.35233 | 0.4 | 1 | 1.1 | 0.9
97 | 1 | 0.0027392 | 0.0006865 | 0 | 0 | 1 | 0.98141 | -0.3563 | 0.4 | 1 | 1.1 | 0.9
99 | 1 | 0.0071515 | 0.0017923 | 0 | 0 | 1 | 0.98139 | -0.35679 | 0.4 | 1 | 1.1 | 0.9
105 | 1 | 0.0025431 | 0.00063737 | 0 | 0 | 1 | 0.98073 | -0.36952 | 0.4 | 1 | 1.1 | 0.9
113 | 1 | 0.0014936 | 0.00037434 | 0 | 0 | 1 | 0.97988 | -0.38599 | 0.4 | 1 | 1.1 | 0.9
112 | 1 | 0.0042745 | 0.0010713 | 0 | 0 | 1 | 0.97978 | -0.38801 | 0.4 | 1 | 1.1 | 0.9

## generator_data
GEN_BUS | PG | QG | QMAX | QMIN | VG | MBASE | GEN_STATUS | PMAX | PMIN
65 | 0.31725 | 0.0816 | 10 | -10 | 1 | 100 | 1 | 10 | 0

## branch_data
F_BUS | T_BUS | BR_R | BR_X | BR_B | RATE_A | RATE_B | RATE_C | TAP | SHIFT | BR_STATUS | ANGMIN | ANGMAX | P_in | Q_in | P_out | Q_out
1 | 2 | 1.9806 | 1.2676 | 3.326e-09 | 0 | 0 | 0 | 0 | 0 | 1 | -90 | 90 | -0.0063295 | -0.0015863 | 0.0063304 | 0.0015866
2 | 7 | 6.6071 | 4.2285 | 1.1095e-08 | 0 | 0 | 0 | 0 | 0 | 1 | -90 | 90 | -0.0078195 | -0.0019598 | 0.007824 | 0.0019616
7 | 115 | 0.41622 | 0.26638 | 6.9895e-10 | 0 | 0 | 0 | 0 | 0 | 1 | -90 | 90 | 0.0011824 | 0.00029626 | -0.0011823 | -0.00029632
7 | 6 | 2.3011 | 1.4727 | 3.8642e-09 | 0 | 0 | 0 | 0 | 0 | 1 | -90 | 90 | -0.0092839 | -0.0023274 | 0.0092861 | 0.0023285
6 | 86 | 3.9185 | 2.5079 | 6.5803e-09 | 0 | 0 | 0 | 0 | 0 | 1 | -90 | 90 | -0.0092861 | -0.0023285 | 0.0092899 | 0.0023303
86 | 87 | 1.4205 | 0.90915 | 2.3855e-09 | 0 | 0 | 0 | 0 | 0 | 1 | -90 | 90 | -0.0096331 | -0.0024163 | 0.0096346 | 0.002417
87 | 102 | 3.4006 | 2.1764 | 5.7105e-09 | 0 | 0 | 0 | 0 | 0 | 1 | -90 | 90 | -0.013678 | -0.0034299 | 0.013685 | 0.0034339
87 | 5 | 4.0583 | 2.5973 | 6.815e-09 | 0 | 0 | 0 | 0 | 0 | 1 | -90 | 90 | 0.0040436 | 0.0010129 | -0.0040429 | -0.0010131
110 | 79 | 0.042997 | 0.027518 | 7.2203e-11 | 0 | 0 | 0 | 0 | 0 | 1 | -90 | 90 | -0.017168 | -0.0043103 | 0.017168 | 0.0043103
110 | 102 | 4.7883 | 3.0645 | 8.0409e-09 | 0 | 0 | 0 | 0 | 0 | 1 | -90 | 90 | 0.014424 | 0.0036226 | -0.014413 | -0.0036163
79 | 71 | 0.99687 | 0.638 | 1.674e-09 | 0 | 0 | 0 | 0 | 0 | 1 | -90 | 90 | -0.018528 | -0.0046513 | 0.018532 | 0.0046535
4 | 5 | 1.527 | 0.97725 | 2.5642e-09 | 0 | 0 | 0 | 0 | 0 | 1 | -90 | 90 | -0.0035383 | -0.00088679 | 0.0035385 | 0.00088668
8 | 9 | 0.99889 | 0.63929 | 1.6774e-09 | 0 | 0 | 0 | 0 | 0 | 1 | -90 | 90 | 0.0012074 | 0.00030245 | -0.0012074 | -0.0003026
8 | 10 | 2.2445 | 1.4365 | 3.7691e-09 | 0 | 0 | 0 | 0 | 0 | 1 | -90 | 90 | -0.0026197 | -0.0006564 | 0.0026199 | 0.00065615
10 | 12 | 0.49415 | 0.31625 | 8.2981e-10 | 0 | 0 | 0 | 0 | 0 | 1 | -90 | 90 | -0.018326 | -0.004594 | 0.018328 | 0.0045951
10 | 14 | 1.794 | 1.1482 | 3.0127e-09 | 0 | 0 | 0 | 0 | 0 | 1 | -90 | 90 | 0.015706 | 0.0039378 | -0.015701 | -0.003935
12 | 25 | 5.296 | 3.3895 | 8.8935e-09 | 0 | 0 | 0 | 0 | 0 | 1 | -90 | 90 | -0.023839 | -0.0059763 | 0.023872 | 0.0059966
14 | 55 | 0.92495 | 0.59197 | 1.5532e-09 | 0 | 0 | 0 | 0 | 0 | 1 | -90 | 90 | 0.0085459 | 0.0021417 | -0.0085451 | -0.0021414
11 | 32 | 2.8656 | 1.834 | 4.8122e-09 | 0 | 0 | 0 | 0 | 0 | 1 | -90 | 90 | 0.001432 | 0.00035844 | -0.0014319 | -0.00035887
11 | 33 | 5.6974 | 3.6463 | 9.5675e-09 | 0 | 0 | 0 | 0 | 0 | 1 | -90 | 90 | -0.0035216 | -0.00088166 | 0.0035224 | 0.00088122
11 | 30 | 2.0443 | 1.3083 | 3.4329e-09 | 0 | 0 | 0 | 0 | 0 | 1 | -90 | 90 | 0.0020896 | 0.00052322 | -0.0020895 | -0.00052349
33 | 58 | 2.8343 | 1.814 | 4.7596e-09 | 0 | 0 | 0 | 0 | 0 | 1 | -90 | 90 | -0.012148 | -0.0030411 | 0.012153 | 0.0030436
33 | 40 | 2.3478 | 1.5026 | 3.9425e-09 | 0 | 0 | 0 | 0 | 0 | 1 | -90 | 90 | 0.0086259 | 0.0021599 | -0.008624 | -0.002159
30 | 31 | 1.3012 | 0.83277 | 2.1851e-09 | 0 | 0 | 0 | 0 | 0 | 1 | -90 | 90 | 0.001412 | 0.00035368 | -0.001412 | -0.00035387
25 | 26 | 4.675 | 2.992 | 7.8505e-09 | 0 | 0 | 0 | 0 | 0 | 1 | -90 | 90 | -0.027735 | -0.0069648 | 0.027774 | 0.0069892
55 | 56 | 2.4153 | 1.5458 | 4.056e-09 | 0 | 0 | 0 | 0 | 0 | 1 | -90 | 90 | 0.004079 | 0.0010221 | -0.0040786 | -0.0010222
58 | 59 | 1.9474 | 1.2463 | 3.2701e-09 | 0 | 0 | 0 | 0 | 0 | 1 | -90 | 90 | -0.01452 | -0.0036369 | 0.014525 | 0.0036394
40 | 42 | 0.61178 | 0.39154 | 1.0273e-09 | 0 | 0 | 0 | 0 | 0 | 1 | -90 | 90 | 0.0023928 | 0.0005996 | -0.0023927 | -0.00059968
40 | 38 | 0.90772 | 0.58094 | 1.5243e-09 | 0 | 0 | 0 | 0 | 0 | 1 | -90 | 90 | 0.004695 | 0.0011744 | -0.0046948 | -0.0011744
26 | 27 | 0.26903 | 0.17218 | 2.2589e-09 | 0 | 0 | 0 | 0 | 0 | 1 | -90 | 90 | -0.23478 | -0.059514 | 0.23494 | 0.059617
26 | 28 | 1.7085 | 1.0935 | 2.8691e-09 | 0 | 0 | 0 | 0 | 0 | 1 | -90 | 90 | 0.0024994 | 0.00062617 | -0.0024993 | -0.00062637
26 | 29 | 0.22423 | 0.14351 | 1.8827e-09 | 0 | 0 | 0 | 0 | 0 | 1 | -90 | 90 | 0.20451 | 0.051898 | -0.2044 | -0.051833
15 | 16 | 2.2382 | 1.4324 | 3.7585e-09 | 0 | 0 | 0 | 0 | 0 | 1 | -90 | 90 | -0.0030481 | -0.00076393 | 0.0030483 | 0.00076371
16 | 17 | 2.4509 | 1.5686 | 4.1157e-09 | 0 | 0 | 0 | 0 | 0 | 1 | -90 | 90 | -0.0061287 | -0.0015357 | 0.0061297 | 0.001536
17 | 35 | 0.89602 | 0.57345 | 1.5047e-09 | 0 | 0 | 0 | 0 | 0 | 1 | -90 | 90 | -0.0087148 | -0.0021838 | 0.0087155 | 0.0021842
35 | 36 | 4.2641 | 2.729 | 7.1605e-09 | 0 | 0 | 0 | 0 | 0 | 1 | -90 | 90 | -0.010418 | -0.0026102 | 0.010423 | 0.0026128
35 | 34 | 3.4555 | 2.2115 | 5.8026e-09 | 0 | 0 | 0 | 0 | 0 | 1 | -90 | 90 | 0.0017022 | 0.00042608 | -0.001702 | -0.00042657
36 | 37 | 0.38631 | 0.24724 | 3.2436e-09 | 0 | 0 | 0 | 0 | 0 | 1 | -90 | 90 | -0.24782 | -0.062976 | 0.24808 | 0.063141
36 | 27 | 0.54398 | 0.34814 | 4.5674e-09 | 0 | 0 | 0 | 0 | 0 | 1 | -90 | 90 | 0.2374 | 0.060363 | -0.23707 | -0.06015
18 | 19 | 1.4284 | 0.91417 | 2.3986e-09 | 0 | 0 | 0 | 0 | 0 | 1 | -90 | 90 | -0.0060482 | -0.0015156 | 0.0060487 | 0.0015157
18 | 20 | 1.5215 | 0.97376 | 2.555e-09 | 0 | 0 | 0 | 0 | 0 | 1 | -90 | 90 | 0.0028518 | 0.00071453 | -0.0028517 | -0.00071469
19 | 21 | 1.7261 | 1.1047 | 2.8985e-09 | 0 | 0 | 0 | 0 | 0 | 1 | -90 | 90 | -0.0083362 | -0.002089 | 0.0083375 | 0.0020896
21 | 22 | 1.4197 | 0.90863 | 2.3841e-09 | 0 | 0 | 0 | 0 | 0 | 1 | -90 | 90 | -0.0097144 | -0.0024346 | 0.0097158 | 0.0024353
22 | 23 | 0.25514 | 0.16329 | 2.1423e-09 | 0 | 0 | 0 | 0 | 0 | 1 | -90 | 90 | 0.29705 | 0.076129 | -0.29681 | -0.075974
22 | 24 | 0.50047 | 0.3203 | 4.2022e-09 | 0 | 0 | 0 | 0 | 0 | 1 | -90 | 90 | -0.30677 | -0.078564 | 0.30727 | 0.078887
23 | 52 | 0.66922 | 0.4283 | 5.619e-09 | 0 | 0 | 0 | 0 | 0 | 1 | -90 | 90 | 0.29462 | 0.075425 | -0.29399 | -0.075026
24 | 64 | 0.34912 | 0.22343 | 2.9313e-09 | 0 | 0 | 0 | 0 | 0 | 1 | -90 | 90 | -0.31149 | -0.079944 | 0.31185 | 0.080176
52 | 63 | 4.7445 | 3.0365 | 7.9673e-09 | 0 | 0 | 0 | 0 | 0 | 1 | -90 | 90 | 0.0037839 | 0.00094783 | -0.0037832 | -0.00094815
52 | 50 | 0.8523 | 0.54547 | 7.1562e-09 | 0 | 0 | 0 | 0 | 0 | 1 | -90 | 90 | 0.29021 | 0.074078 | -0.28943 | -0.073582
64 | 65 | 0.17353 | 0.11106 | 1.457e-09 | 0 | 0 | 0 | 0 | 0 | 1 | -90 | 90 | -0.31311 | -0.080492 | 0.31329 | 0.080608
50 | 49 | 1.7502 | 1.1201 | 2.939e-09 | 0 | 0 | 0 | 0 | 0 | 1 | -90 | 90 | 0.036371 | 0.0091362 | -0.036346 | -0.0091204
50 | 37 | 0.21098 | 0.13503 | 1.7715e-09 | 0 | 0 | 0 | 0 | 0 | 1 | -90 | 90 | 0.25306 | 0.064446 | -0.25291 | -0.064352
29 | 61 | 0.14027 | 0.089773 | 1.1778e-09 | 0 | 0 | 0 | 0 | 0 | 1 | -90 | 90 | 0.20188 | 0.051199 | -0.20181 | -0.051159
61 | 62 | 0.7091 | 0.45382 | 5.9539e-09 | 0 | 0 | 0 | 0 | 0 | 1 | -90 | 90 | 0.20057 | 0.050848 | -0.20026 | -0.050649
62 | 82 | 0.2632 | 0.16845 | 2.2099e-09 | 0 | 0 | 0 | 0 | 0 | 1 | -90 | 90 | 0.19853 | 0.050215 | -0.19841 | -0.050142
59 | 60 | 1.7932 | 1.1476 | 3.0112e-09 | 0 | 0 | 0 | 0 | 0 | 1 | -90 | 90 | -0.01729 | -0.0043325 | 0.017296 | 0.0043359
38 | 39 | 0.016484 | 0.01055 | 2.7682e-11 | 0 | 0 | 0 | 0 | 0 | 1 | -90 | 90 | 0.0037652 | 0.00094145 | -0.0037652 | -0.00094145
39 | 41 | 2.0421 | 1.307 | 3.4293e-09 | 0 | 0 | 0 | 0 | 0 | 1 | -90 | 90 | 0.0020532 | 0.00051239 | -0.0020531 | -0.00051266
41 | 47 | 4.069 | 2.6042 | 6.8329e-09 | 0 | 0 | 0 | 0 | 0 | 1 | -90 | 90 | 0.00086901 | 0.00021633 | -0.00086898 | -0.00021697
41 | 57 | 2.7202 | 1.7409 | 4.568e-09 | 0 | 0 | 0 | 0 | 0 | 1 | -90 | 90 | 0.0011841 | 0.00029633 | -0.001184 | -0.00029675
47 | 46 | 5.0689 | 3.2441 | 8.5121e-09 | 0 | 0 | 0 | 0 | 0 | 1 | -90 | 90 | 0.00086898 | 0.00021697 | -0.00086894 | -0.00021778
49 | 51 | 0.31037 | 0.19864 | 5.2119e-10 | 0 | 0 | 0 | 0 | 0 | 1 | -90 | 90 | 0.026847 | 0.0067397 | -0.026844 | -0.0067382
45 | 85 | 1.0939 | 0.70008 | 1.8369e-09 | 0 | 0 | 0 | 0 | 0 | 1 | -90 | 90 | -0.0025453 | -0.0006379 | 0.0025453 | 0.00063777
85 | 83 | 1.5081 | 0.9652 | 2.5325e-09 | 0 | 0 | 0 | 0 | 0 | 1 | -90 | 90 | -0.0050885 | -0.0012751 | 0.0050889 | 0.0012752
109 | 107 | 0.91281 | 0.5842 | 1.5328e-09 | 0 | 0 | 0 | 0 | 0 | 1 | -90 | 90 | -0.0030208 | -0.00075708 | 0.0030209 | 0.00075699
107 | 105 | 0.6245 | 0.39968 | 1.0487e-09 | 0 | 0 | 0 | 0 | 0 | 1 | -90 | 90 | -0.0055661 | -0.0013949 | 0.0055663 | 0.0013949
83 | 84 | 0.1244 | 0.079613 | 2.0889e-10 | 0 | 0 | 0 | 0 | 0 | 1 | -90 | 90 | -0.0076358 | -0.0019135 | 0.0076359 | 0.0019135
80 | 81 | 2.9046 | 1.8589 | 4.8776e-09 | 0 | 0 | 0 | 0 | 0 | 1 | -90 | 90 | -0.041997 | -0.010526 | 0.042055 | 0.010562
81 | 103 | 5.4652 | 3.4977 | 1.8355e-08 | 0 | 0 | 0 | 0 | 0 | 1 | -90 | 90 | -0.043693 | -0.010973 | 0.04381 | 0.011046
103 | 104 | 0.35545 | 0.22749 | 2.9844e-09 | 0 | 0 | 0 | 0 | 0 | 1 | -90 | 90 | -0.044213 | -0.011147 | 0.044221 | 0.011152
51 | 53 | 4.1434 | 2.6518 | 6.958e-09 | 0 | 0 | 0 | 0 | 0 | 1 | -90 | 90 | 0.004802 | 0.0012031 | -0.004801 | -0.0012031
51 | 54 | 3.0586 | 1.9575 | 5.1363e-09 | 0 | 0 | 0 | 0 | 0 | 1 | -90 | 90 | 0.022042 | 0.0055351 | -0.022026 | -0.0055253
53 | 125 | 0.76442 | 0.48923 | 1.2837e-09 | 0 | 0 | 0 | 0 | 0 | 1 | -90 | 90 | 0.0017053 | 0.00042728 | -0.0017053 | -0.00042739
54 | 60 | 2.6122 | 1.6718 | 4.3866e-09 | 0 | 0 | 0 | 0 | 0 | 1 | -90 | 90 | 0.019596 | 0.0049162 | -0.019585 | -0.0049096
82 | 88 | 3.3239 | 2.1273 | 5.5818e-09 | 0 | 0 | 0 | 0 | 0 | 1 | -90 | 90 | 0.019804 | 0.0049713 | -0.019789 | -0.0049627
82 | 89 | 0.69406 | 0.4442 | 5.8276e-09 | 0 | 0 | 0 | 0 | 0 | 1 | -90 | 90 | 0.16843 | 0.042619 | -0.16821 | -0.042481
82 | 84 | 0.92008 | 0.58885 | 1.5451e-09 | 0 | 0 | 0 | 0 | 0 | 1 | -90 | 90 | 0.010183 | 0.002552 | -0.010182 | -0.0025515
88 | 95 | 0.381 | 0.24384 | 6.398e-10 | 0 | 0 | 0 | 0 | 0 | 1 | -90 | 90 | 0.017993 | 0.0045124 | -0.017992 | -0.0045116
89 | 70 | 0.17398 | 0.11135 | 1.4608e-09 | 0 | 0 | 0 | 0 | 0 | 1 | -90 | 90 | 0.16314 | 0.041208 | -0.16308 | -0.041176
66 | 67 | 0.18393 | 0.11772 | 1.5444e-09 | 0 | 0 | 0 | 0 | 0 | 1 | -90 | 90 | 0.08567 | 0.021672 | -0.085655 | -0.021663
66 | 68 | 0.35959 | 0.23014 | 3.0192e-09 | 0 | 0 | 0 | 0 | 0 | 1 | -90 | 90 | -0.093301 | -0.023585 | 0.093336 | 0.023607
67 | 69 | 0.25833 | 0.16533 | 2.169e-09 | 0 | 0 | 0 | 0 | 0 | 1 | -90 | 90 | 0.081933 | 0.02073 | -0.081914 | -0.020718
68 | 71 | 7.1841 | 4.5978 | 1.2064e-08 | 0 | 0 | 0 | 0 | 0 | 1 | -90 | 90 | 0.036612 | 0.0092291 | -0.036506 | -0.0091621
68 | 72 | 0.68608 | 0.43909 | 1.1521e-09 | 0 | 0 | 0 | 0 | 0 | 1 | -90 | 90 | 0.019642 | 0.0049266 | -0.019639 | -0.0049248
68 | 73 | 0.11165 | 0.071454 | 9.3742e-10 | 0 | 0 | 0 | 0 | 0 | 1 | -90 | 90 | -0.14959 | -0.037762 | 0.14962 | 0.03778
69 | 118 | 0.17922 | 0.1147 | 1.5048e-09 | 0 | 0 | 0 | 0 | 0 | 1 | -90 | 90 | 0.077829 | 0.019695 | -0.077817 | -0.019687
69 | 116 | 5.7015 | 3.649 | 9.5744e-09 | 0 | 0 | 0 | 0 | 0 | 1 | -90 | 90 | 0.0040849 | 0.001023 | -0.0040838 | -0.0010232
71 | 78 | 3.145 | 2.0128 | 5.2812e-09 | 0 | 0 | 0 | 0 | 0 | 1 | -90 | 90 | 0.017974 | 0.0045085 | -0.017962 | -0.0045018
72 | 111 | 1.7327 | 1.109 | 2.9098e-09 | 0 | 0 | 0 | 0 | 0 | 1 | -90 | 90 | 0.016442 | 0.0041234 | -0.016437 | -0.0041204
73 | 70 | 0.20136 | 0.12887 | 1.6907e-09 | 0 | 0 | 0 | 0 | 0 | 1 | -90 | 90 | -0.15237 | -0.03847 | 0.15242 | 0.038503
118 | 124 | 0.16234 | 0.1039 | 1.3631e-09 | 0 | 0 | 0 | 0 | 0 | 1 | -90 | 90 | 0.074551 | 0.018869 | -0.074541 | -0.018863
116 | 117 | 2.0344 | 1.302 | 3.4163e-09 | 0 | 0 | 0 | 0 | 0 | 1 | -90 | 90 | 0.0025683 | 0.0006434 | -0.0025681 | -0.00064364
70 | 108 | 0.45359 | 0.2903 | 7.6171e-10 | 0 | 0 | 0 | 0 | 0 | 1 | -90 | 90 | 0.01066 | 0.0026729 | -0.010659 | -0.0026726
108 | 106 | 3.5815 | 2.2922 | 6.0143e-09 | 0 | 0 | 0 | 0 | 0 | 1 | -90 | 90 | 0.010659 | 0.0026726 | -0.010655 | -0.0026703
111 | 114 | 1.1918 | 0.76276 | 2.0014e-09 | 0 | 0 | 0 | 0 | 0 | 1 | -90 | 90 | 0.016437 | 0.0041204 | -0.016433 | -0.0041183
124 | 119 | 0.556 | 0.35584 | 4.6684e-09 | 0 | 0 | 0 | 0 | 0 | 1 | -90 | 90 | 0.073114 | 0.018505 | -0.073081 | -0.018484
106 | 105 | 0.80895 | 0.51773 | 1.3584e-09 | 0 | 0 | 0 | 0 | 0 | 1 | -90 | 90 | 0.0081101 | 0.0020325 | -0.0081095 | -0.0020323
114 | 113 | 2.0472 | 1.3102 | 3.4378e-09 | 0 | 0 | 0 | 0 | 0 | 1 | -90 | 90 | 0.0057693 | 0.0014457 | -0.0057686 | -0.0014456
74 | 75 | 1.4648 | 0.93749 | 2.4598e-09 | 0 | 0 | 0 | 0 | 0 | 1 | -90 | 90 | 0.0004984 | 0.00012468 | -0.0004984 | -0.00012491
74 | 76 | 1.3 | 0.83202 | 1.0915e-08 | 0 | 0 | 0 | 0 | 0 | 1 | -90 | 90 | -0.064318 | -0.016247 | 0.064378 | 0.016285
74 | 92 | 1.4978 | 0.95861 | 1.2576e-08 | 0 | 0 | 0 | 0 | 0 | 1 | -90 | 90 | 0.062439 | 0.015777 | -0.062374 | -0.015736
76 | 77 | 0.68196 | 0.43646 | 5.726e-09 | 0 | 0 | 0 | 0 | 0 | 1 | -90 | 90 | -0.066947 | -0.016928 | 0.066981 | 0.01695
92 | 90 | 0.41934 | 0.26838 | 3.521e-09 | 0 | 0 | 0 | 0 | 0 | 1 | -90 | 90 | 0.062374 | 0.015736 | -0.062356 | -0.015725
77 | 119 | 0.27186 | 0.17399 | 2.2826e-09 | 0 | 0 | 0 | 0 | 0 | 1 | -90 | 90 | -0.070035 | -0.017715 | 0.07005 | 0.017724
90 | 91 | 0.064756 | 0.041444 | 5.4372e-10 | 0 | 0 | 0 | 0 | 0 | 1 | -90 | 90 | 0.061948 | 0.015623 | -0.061945 | -0.015621
91 | 93 | 0.26587 | 0.17016 | 2.2324e-09 | 0 | 0 | 0 | 0 | 0 | 1 | -90 | 90 | 0.061529 | 0.015517 | -0.061518 | -0.01551
93 | 94 | 0.2559 | 0.16377 | 2.1486e-09 | 0 | 0 | 0 | 0 | 0 | 1 | -90 | 90 | 0.061518 | 0.01551 | -0.061507 | -0.015503
94 | 100 | 0.34895 | 0.22333 | 2.9299e-09 | 0 | 0 | 0 | 0 | 0 | 1 | -90 | 90 | 0.061082 | 0.015397 | -0.061068 | -0.015388
100 | 101 | 0.4467 | 0.28589 | 3.7506e-09 | 0 | 0 | 0 | 0 | 0 | 1 | -90 | 90 | 0.044663 | 0.011266 | -0.044653 | -0.01126
100 | 123 | 9.5319 | 6.1004 | 1.6007e-08 | 0 | 0 | 0 | 0 | 0 | 1 | -90 | 90 | 0.015902 | 0.003995 | -0.015875 | -0.0039793
101 | 104 | 0.06628 | 0.042419 | 5.5651e-10 | 0 | 0 | 0 | 0 | 0 | 1 | -90 | 90 | 0.044653 | 0.01126 | -0.044651 | -0.011259
123 | 122 | 2.377 | 1.5213 | 3.9915e-09 | 0 | 0 | 0 | 0 | 0 | 1 | -90 | 90 | 0.0069076 | 0.0017319 | -0.0069063 | -0.0017315
120 | 121 | 7.0317 | 4.5003 | 1.1808e-08 | 0 | 0 | 0 | 0 | 0 | 1 | -90 | 90 | -0.0068996 | -0.0017292 | 0.0069033 | 0.0017305
121 | 122 | 5.5111 | 3.5271 | 9.2546e-09 | 0 | 0 | 0 | 0 | 0 | 1 | -90 | 90 | -0.0069033 | -0.0017305 | 0.0069063 | 0.0017315
95 | 96 | 1.6572 | 1.0606 | 2.7829e-09 | 0 | 0 | 0 | 0 | 0 | 1 | -90 | 90 | 0.014244 | 0.0035725 | -0.01424 | -0.0035704
96 | 98 | 1.9613 | 1.2552 | 3.2935e-09 | 0 | 0 | 0 | 0 | 0 | 1 | -90 | 90 | 0.012041 | 0.0030192 | -0.012038 | -0.0030175
98 | 97 | 1.7335 | 1.1094 | 2.911e-09 | 0 | 0 | 0 | 0 | 0 | 1 | -90 | 90 | 0.0098927 | 0.0024798 | -0.0098908 | -0.0024789
97 | 99 | 0.299 | 0.19136 | 5.021e-10 | 0 | 0 | 0 | 0 | 0 | 1 | -90 | 90 | 0.0071516 | 0.0017924 | -0.0071515 | -0.0017923
113 | 112 | 2.0377 | 1.3041 | 3.4218e-09 | 0 | 0 | 0 | 0 | 0 | 1 | -90 | 90 | 0.0042749 | 0.0010712 | -0.0042745 | -0.0010713