## bus_data
BUS_I | BUS_TYPE | Pd | Qd | Gs | Bs | area | Vm | Va | baseKV | zone | Vmax | Vmin
1 | 1 | 0.042361 | 0.010617 | 0 | 0 | 1 | 0.98666 | -0.25567 | 0.4 | 1 | 1.1 | 0.9
2 | 1 | 0.008431 | 0.002113 | 0 | 0 | 1 | 0.98747 | -0.24006 | 0.4 | 1 | 1.1 | 0.9
3 | 1 | 0.0053826 | 0.001349 | 0 | 0 | 1 | 0.98602 | -0.26821 | 0.4 | 1 | 1.1 | 0.9
4 | 1 | 0.003774 | 0.00094586 | 0 | 0 | 1 | 0.98981 | -0.19458 | 0.4 | 1 | 1.1 | 0.9
5 | 1 | 0.0061896 | 0.0015513 | 0 | 0 | 1 | 0.98584 | -0.27175 | 0.4 | 1 | 1.1 | 0.9
23 | 1 | 0 | 0 | 0 | 0 | 1 | 0.99526 | -0.089919 | 0.4 | 1 | 1.1 | 0.9
125 | 1 | 0 | 0 | 0 | 0 | 1 | 0.98539 | -0.28057 | 0.4 | 1 | 1.1 | 0.9
25 | 1 | 0 | 0 | 0 | 0 | 1 | 0.99509 | -0.093102 | 0.4 | 1 | 1.1 | 0.9
26 | 1 | 0 | 0 | 0 | 0 | 1 | 0.99218 | -0.14905 | 0.4 | 1 | 1.1 | 0.9
21 | 3 | 0.011818 | 0.0029618 | 0 | 0 | 1 | 1 | 0 | 0.4 | 1 | 1.1 | 0.9
109 | 1 | 0 | 0 | 0 | 0 | 1 | 0.98524 | -0.28347 | 0.4 | 1 | 1.1 | 0.9
6 | 1 | 0.0041149 | 0.0010313 | 0 | 0 | 1 | 0.9754 | -0.47348 | 0.4 | 1 | 1.1 | 0.9
7 | 1 | 0.0069912 | 0.0017521 | 0 | 0 | 1 | 0.97594 | -0.46271 | 0.4 | 1 | 1.1 | 0.9
8 | 1 | 0.0019061 | 0.00047772 | 0 | 0 | 1 | 0.97536 | -0.47416 | 0.4 | 1 | 1.1 | 0.9
9 | 1 | 0.0029449 | 0.00073805 | 0 | 0 | 1 | 0.97641 | -0.45362 | 0.4 | 1 | 1.1 | 0.9
10 | 1 | 0 | 0 | 0 | 0 | 1 | 0.97414 | -0.49813 | 0.4 | 1 | 1.1 | 0.9
34 | 1 | 0 | 0 | 0 | 0 | 1 | 0.97717 | -0.43864 | 0.4 | 1 | 1.1 | 0.9
96 | 1 | 0.0024701 | 0.00061906 | 0 | 0 | 1 | 0.97371 | -0.50675 | 0.4 | 1 | 1.1 | 0.9
13 | 1 | 0 | 0 | 0 | 0 | 1 | 0.97397 | -0.50145 | 0.4 | 1 | 1.1 | 0.9
85 | 1 | 0.0044901 | 0.0011253 | 0 | 0 | 1 | 0.97833 | -0.41598 | 0.4 | 1 | 1.1 | 0.9
32 | 1 | 0.0048861 | 0.0012246 | 0 | 0 | 1 | 0.97681 | -0.44577 | 0.4 | 1 | 1.1 | 0.9
81 | 1 | 0.0025003 | 0.00062662 | 0 | 0 | 1 | 0.97249 | -0.5307 | 0.4 | 1 | 1.1 | 0.9
15 | 1 | 0.0040225 | 0.0010081 | 0 | 0 | 1 | 0.97347 | -0.51143 | 0.4 | 1 | 1.1 | 0.9
11 | 1 | 0.0050689 | 0.0012704 | 0 | 0 | 1 | 0.97395 | -0.50193 | 0.4 | 1 | 1.1 | 0.9
102 | 1 | 0 | 0 | 0 | 0 | 1 | 0.97259 | -0.52876 | 0.4 | 1 | 1.1 | 0.9
74 | 1 | 0.0013693 | 0.00034319 | 0 | 0 | 1 | 0.97184 | -0.54361 | 0.4 | 1 | 1.1 | 0.9
72 | 1 | 0.0011532 | 0.00028903 | 0 | 0 | 1 | 0.97187 | -0.54302 | 0.4 | 1 | 1.1 | 0.9
103 | 1 | 0.0034818 | 0.00087263 | 0 | 0 | 1 | 0.97249 | -0.53082 | 0.4 | 1 | 1.1 | 0.9
94 | 1 | 0 | 0 | 0 | 0 | 1 | 0.9723 | -0.53459 | 0.4 | 1 | 1.1 | 0.9
16 | 1 | 0.011067 | 0.0027737 | 0 | 0 | 1 | 0.99261 | -0.14094 | 0.4 | 1 | 1.1 | 0.9
17 | 1 | 0.0031841 | 0.00079802 | 0 | 0 | 1 | 0.99373 | -0.11937 | 0.4 | 1 | 1.1 | 0.9
18 | 1 | 0.010708 | 0.0026837 | 0 | 0 | 1 | 0.99194 | -0.15384 | 0.4 | 1 | 1.1 | 0.9
19 | 1 | 0.0062219 | 0.0015594 | 0 | 0 | 1 | 0.99408 | -0.11248 | 0.4 | 1 | 1.1 | 0.9
20 | 1 | 0.01699 | 0.0042582 | 0 | 0 | 1 | 0.99103 | -0.17149 | 0.4 | 1 | 1.1 | 0.9
63 | 1 | 0.0090987 | 0.0022804 | 0 | 0 | 1 | 0.99423 | -0.10959 | 0.4 | 1 | 1.1 | 0.9
39 | 1 | 0.0089327 | 0.0022387 | 0 | 0 | 1 | 0.99098 | -0.1726 | 0.4 | 1 | 1.1 | 0.9
22 | 1 | 0.0052303 | 0.0013108 | 0 | 0 | 1 | 0.99987 | -0.0024098 | 0.4 | 1 | 1.1 | 0.9
24 | 1 | 0.0044043 | 0.0011038 | 0 | 0 | 1 | 0.98128 | -0.35839 | 0.4 | 1 | 1.1 | 0.9
64 | 1 | 0 | 0 | 0 | 0 | 1 | 0.98135 | -0.35712 | 0.4 | 1 | 1.1 | 0.9
57 | 1 | 0.00676 | 0.0016942 | 0 | 0 | 1 | 0.993 | -0.13276 | 0.4 | 1 | 1.1 | 0.9
47 | 1 | 0 | 0 | 0 | 0 | 1 | 0.99192 | -0.15408 | 0.4 | 1 | 1.1 | 0.9
30 | 1 | 0.014146 | 0.0035454 | 0 | 0 | 1 | 0.98871 | -0.21603 | 0.4 | 1 | 1.1 | 0.9
65 | 1 | 0.0042683 | 0.0010697 | 0 | 0 | 1 | 0.98032 | -0.37718 | 0.4 | 1 | 1.1 | 0.9
66 | 1 | 0.01622 | 0.0040651 | 0 | 0 | 1 | 0.98184 | -0.34766 | 0.4 | 1 | 1.1 | 0.9
56 | 1 | 0 | 0 | 0 | 0 | 1 | 0.99121 | -0.16694 | 0.4 | 1 | 1.1 | 0.9
84 | 1 | 0 | 0 | 0 | 0 | 1 | 0.99103 | -0.17138 | 0.4 | 1 | 1.1 | 0.9
132 | 1 | 0.0031014 | 0.00077728 | 0 | 0 | 1 | 0.99181 | -0.15623 | 0.4 | 1 | 1.1 | 0.9
28 | 1 | 0 | 0 | 0 | 0 | 1 | 0.987 | -0.24941 | 0.4 | 1 | 1.1 | 0.9
27 | 1 | 0.0087539 | 0.0021939 | 0 | 0 | 1 | 0.98676 | -0.2541 | 0.4 | 1 | 1.1 | 0.9
29 | 1 | 0 | 0 | 0 | 0 | 1 | 0.98686 | -0.25205 | 0.4 | 1 | 1.1 | 0.9
46 | 1 | 0.020514 | 0.0051412 | 0 | 0 | 1 | 0.98583 | -0.27205 | 0.4 | 1 | 1.1 | 0.9
44 | 1 | 0.013679 | 0.0034282 | 0 | 0 | 1 | 0.98637 | -0.26161 | 0.4 | 1 | 1.1 | 0.9
45 | 1 | 0.016612 | 0.0041635 | 0 | 0 | 1 | 0.98595 | -0.26979 | 0.4 | 1 | 1.1 | 0.9
31 | 1 | 0.0048067 | 0.0012047 | 0 | 0 | 1 | 0.97668 | -0.44842 | 0.4 | 1 | 1.1 | 0.9
33 | 1 | 0.0053673 | 0.0013452 | 0 | 0 | 1 | 0.97662 | -0.44949 | 0.4 | 1 | 1.1 | 0.9
86 | 1 | 0.0038496 | 0.0009648 | 0 | 0 | 1 | 0.97916 | -0.39973 | 0.4 | 1 | 1.1 | 0.9
35 | 1 | 0.0029433 | 0.00073767 | 0 | 0 | 1 | 0.97931 | -0.39701 | 0.4 | 1 | 1.1 | 0.9
36 | 1 | 0.0028443 | 0.00071285 | 0 | 0 | 1 | 0.97946 | -0.3942 | 0.4 | 1 | 1.1 | 0.9
37 | 1 | 0.0038686 | 0.00096956 | 0 | 0 | 1 | 0.97922 | -0.39882 | 0.4 | 1 | 1.1 | 0.9
38 | 1 | 0.0018288 | 0.00045835 | 0 | 0 | 1 | 0.97947 | -0.39391 | 0.4 | 1 | 1.1 | 0.9
78 | 1 | 0 | 0 | 0 | 0 | 1 | 0.9797 | -0.38943 | 0.4 | 1 | 1.1 | 0.9
80 | 1 | 0.0036354 | 0.00091111 | 0 | 0 | 1 | 0.98006 | -0.38242 | 0.4 | 1 | 1.1 | 0.9
76 | 1 | 0.0019872 | 0.00049805 | 0 | 0 | 1 | 0.97902 | -0.40277 | 0.4 | 1 | 1.1 | 0.9
40 | 1 | 0.0020404 | 0.00051136 | 0 | 0 | 1 | 0.97357 | -0.50975 | 0.4 | 1 | 1.1 | 0.9
41 | 1 | 0.0024335 | 0.00060989 | 0 | 0 | 1 | 0.97367 | -0.50781 | 0.4 | 1 | 1.1 | 0.9
42 | 1 | 0.0013729 | 0.00034407 | 0 | 0 | 1 | 0.97347 | -0.51165 | 0.4 | 1 | 1.1 | 0.9
43 | 1 | 0 | 0 | 0 | 0 | 1 | 0.97378 | -0.50549 | 0.4 | 1 | 1.1 | 0.9
112 | 1 | 0.0011449 | 0.00028693 | 0 | 0 | 1 | 0.97345 | -0.51204 | 0.4 | 1 | 1.1 | 0.9
118 | 1 | 0.0067156 | 0.0016831 | 0 | 0 | 1 | 0.98073 | -0.36936 | 0.4 | 1 | 1.1 | 0.9
117 | 1 | 0.010086 | 0.0025277 | 0 | 0 | 1 | 0.98082 | -0.36759 | 0.4 | 1 | 1.1 | 0.9
91 | 1 | 0.0022164 | 0.00055547 | 0 | 0 | 1 | 0.97322 | -0.51662 | 0.4 | 1 | 1.1 | 0.9
92 | 1 | 0.004912 | 0.0012311 | 0 | 0 | 1 | 0.97447 | -0.49191 | 0.4 | 1 | 1.1 | 0.9
105 | 1 | 0 | 0 | 0 | 0 | 1 | 0.9728 | -0.52501 | 0.4 | 1 | 1.1 | 0.9
113 | 1 | 0.0091336 | 0.0022891 | 0 | 0 | 1 | 0.97538 | -0.47401 | 0.4 | 1 | 1.1 | 0.9
82 | 1 | 0.014657 | 0.0036733 | 0 | 0 | 1 | 0.99028 | -0.18583 | 0.4 | 1 | 1.1 | 0.9
48 | 1 | 0.0031817 | 0.00079741 | 0 | 0 | 1 | 0.98535 | -0.27949 | 0.4 | 1 | 1.1 | 0.9
49 | 1 | 0.0020958 | 0.00052526 | 0 | 0 | 1 | 0.98705 | -0.24671 | 0.4 | 1 | 1.1 | 0.9
50 | 1 | 0 | 0 | 0 | 0 | 1 | 0.98327 | -0.31987 | 0.4 | 1 | 1.1 | 0.9
51 | 1 | 0 | 0 | 0 | 0 | 1 | 0.98841 | -0.22054 | 0.4 | 1 | 1.1 | 0.9
52 | 1 | 0 | 0 | 0 | 0 | 1 | 0.98288 | -0.32733 | 0.4 | 1 | 1.1 | 0.9
53 | 1 | 0.0044833 | 0.0011236 | 0 | 0 | 1 | 0.98322 | -0.32086 | 0.4 | 1 | 1.1 | 0.9
54 | 1 | 0 | 0 | 0 | 0 | 1 | 0.98221 | -0.34046 | 0.4 | 1 | 1.1 | 0.9
59 | 1 | 0.0028743 | 0.00072038 | 0 | 0 | 1 | 0.98824 | -0.22387 | 0.4 | 1 | 1.1 | 0.9
55 | 1 | 0.00553 | 0.001386 | 0 | 0 | 1 | 0.9899 | -0.19204 | 0.4 | 1 | 1.1 | 0.9
114 | 1 | 0.020058 | 0.005027 | 0 | 0 | 1 | 0.98235 | -0.33767 | 0.4 | 1 | 1.1 | 0.9
116 | 1 | 0 | 0 | 0 | 0 | 1 | 0.98104 | -0.36322 | 0.4 | 1 | 1.1 | 0.9
115 | 1 | 0 | 0 | 0 | 0 | 1 | 0.98194 | -0.3456 | 0.4 | 1 | 1.1 | 0.9
58 | 1 | 0.0097844 | 0.0024522 | 0 | 0 | 1 | 0.99088 | -0.17333 | 0.4 | 1 | 1.1 | 0.9
60 | 1 | 0.0097942 | 0.0024547 | 0 | 0 | 1 | 0.97119 | -0.55671 | 0.4 | 1 | 1.1 | 0.9
61 | 1 | 0 | 0 | 0 | 0 | 1 | 0.97174 | -0.54585 | 0.4 | 1 | 1.1 | 0.9
62 | 1 | 0.0029454 | 0.00073819 | 0 | 0 | 1 | 0.97197 | -0.54129 | 0.4 | 1 | 1.1 | 0.9
108 | 1 | 0 | 0 | 0 | 0 | 1 | 0.97271 | -0.5268 | 0.4 | 1 | 1.1 | 0.9
90 | 1 | 0.0028538 | 0.00071524 | 0 | 0 | 1 | 0.98011 | -0.38127 | 0.4 | 1 | 1.1 | 0.9
88 | 1 | 0.0041903 | 0.0010502 | 0 | 0 | 1 | 0.97985 | -0.3864 | 0.4 | 1 | 1.1 | 0.9
67 | 1 | 0.0016689 | 0.00041827 | 0 | 0 | 1 | 0.97167 | -0.54689 | 0.4 | 1 | 1.1 | 0.9
68 | 1 | 0.0027245 | 0.00068283 | 0 | 0 | 1 | 0.97194 | -0.54157 | 0.4 | 1 | 1.1 | 0.9
69 | 1 | 0.0030235 | 0.00075776 | 0 | 0 | 1 | 0.97145 | -0.55122 | 0.4 | 1 | 1.1 | 0.9
70 | 1 | 0.003834 | 0.00096089 | 0 | 0 | 1 | 0.97215 | -0.53736 | 0.4 | 1 | 1.1 | 0.9
71 | 1 | 0.0018831 | 0.00047196 | 0 | 0 | 1 | 0.97121 | -0.55602 | 0.4 | 1 | 1.1 | 0.9
97 | 1 | 0.0028845 | 0.00072293 | 0 | 0 | 1 | 0.97119 | -0.55643 | 0.4 | 1 | 1.1 | 0.9
98 | 1 | 0.0030814 | 0.00077226 | 0 | 0 | 1 | 0.97116 | -0.5571 | 0.4 | 1 | 1.1 | 0.9
73 | 1 | 0.0012095 | 0.00030312 | 0 | 0 | 1 | 0.97188 | -0.54278 | 0.4 | 1 | 1.1 | 0.9
75 | 1 | 0.0010739 | 0.00026915 | 0 | 0 | 1 | 0.97198 | -0.54073 | 0.4 | 1 | 1.1 | 0.9
133 | 1 | 0.0032487 | 0.0008142 | 0 | 0 | 1 | 0.97133 | -0.55368 | 0.4 | 1 | 1.1 | 0.9
99 | 1 | 0.0032953 | 0.00082588 | 0 | 0 | 1 | 0.97209 | -0.53858 | 0.4 | 1 | 1.1 | 0.9
119 | 1 | 0.001662 | 0.00041653 | 0 | 0 | 1 | 0.97088 | -0.56268 | 0.4 | 1 | 1.1 | 0.9
77 | 1 | 0.006835 | 0.001713 | 0 | 0 | 1 | 0.97901 | -0.40297 | 0.4 | 1 | 1.1 | 0.9
79 | 1 | 0.0043902 | 0.0011003 | 0 | 0 | 1 | 0.97865 | -0.41001 | 0.4 | 1 | 1.1 | 0.9
89 | 1 | 0.010074 | 0.0025248 | 0 | 0 | 1 | 0.97819 | -0.4189 | 0.4 | 1 | 1.1 | 0.9
95 | 1 | 0.021201 | 0.0053134 | 0 | 0 | 1 | 0.97784 | -0.42589 | 0.4 | 1 | 1.1 | 0.9
111 | 1 | 0.0096667 | 0.0024227 | 0 | 0 | 1 | 0.97739 | -0.43465 | 0.4 | 1 | 1.1 | 0.9
83 | 1 | 0.014257 | 0.0035732 | 0 | 0 | 1 | 0.99023 | -0.18676 | 0.4 | 1 | 1.1 | 0.9
87 | 1 | 0 | 0 | 0 | 0 | 1 | 0.97946 | -0.39382 | 0.4 | 1 | 1.1 | 0.9
104 | 1 | 0.0036163 | 0.00090633 | 0 | 0 | 1 | 0.97266 | -0.52771 | 0.4 | 1 | 1.1 | 0.9
100 | 1 | 0.0023076 | 0.00057834 | 0 | 0 | 1 | 0.97174 | -0.54567 | 0.4 | 1 | 1.1 | 0.9
130 | 1 | 0.00058185 | 0.00014582 | 0 | 0 | 1 | 0.97129 | -0.5544 | 0.4 | 1 | 1.1 | 0.9
131 | 1 | 0.0024733 | 0.00061986 | 0 | 0 | 1 | 0.97132 | -0.55393 | 0.4 | 1 | 1.1 | 0.9
101 | 1 | 0.0033678 | 0.00084405 | 0 | 0 | 1 | 0.97159 | -0.54847 | 0.4 | 1 | 1.1 | 0.9
110 | 1 | 0.0038448 | 0.00096359 | 0 | 0 | 1 | 0.97144 | -0.55149 | 0.4 | 1 | 1.1 | 0.9
124 | 1 | 0.013957 | 0.0034979 | 0 | 0 | 1 | 0.98411 | -0.30553 | 0.4 | 1 | 1.1 | 0.9
123 | 1 | 0.011984 | 0.0030034 | 0 | 0 | 1 | 0.98367 | -0.31396 | 0.4 | 1 | 1.1 | 0.9
120 | 1 | 0 | 0 | 0 | 0 | 1 | 0.97052 | -0.56979 | 0.4 | 1 | 1.1 | 0.9
121 | 1 | 0.002447 | 0.00061328 | 0 | 0 | 1 | 0.9705 | -0.57014 | 0.4 | 1 | 1.1 | 0.9
122 | 1 | 0.0014628 | 0.00036661 | 0 | 0 | 1 | 0.97048 | -0.57043 | 0.4 | 1 | 1.1 | 0.9
126 | 1 | 0 | 0 | 0 | 0 | 1 | 0.97049 | -0.5703 | 0.4 | 1 | 1.1 | 0.9
128 | 1 | 0.0010612 | 0.00026595 | 0 | 0 | 1 | 0.97047 | -0.57069 | 0.4 | 1 | 1.1 | 0.9
127 | 1 | 0.00052898 | 0.00013257 | 0 | 0 | 1 | 0.97046 | -0.57092 | 0.4 | 1 | 1.1 | 0.9

## generator_data
GEN_BUS | PG | QG | QMAX | QMIN | VG | MBASE | GEN_STATUS | PMAX | PMIN
21 | 0.60997 | 0.1565 | 10 | -10 | 1 | 100 | 1 | 10 | 0

## branch_data
F_BUS | T_BUS | BR_R | BR_X | BR_B | RATE_A | RATE_B | RATE_C | TAP | SHIFT | BR_STATUS | ANGMIN | ANGMAX | P_in | Q_in | P_out | Q_out
1 | 2 | 0.85325 | 0.54608 | 1.4328e-09 | 0 | 0 | 0 | 0 | 0 | 1 | -90 | 90 | -0.079948 | -0.020064 | 0.080007 | 0.020102
1 | 3 | 1.4577 | 0.93296 | 2.4479e-09 | 0 | 0 | 0 | 0 | 0 | 1 | -90 | 90 | 0.037587 | 0.0094476 | -0.037564 | -0.0094334
2 | 4 | 2.2565 | 1.4442 | 3.7893e-09 | 0 | 0 | 0 | 0 | 0 | 1 | -90 | 90 | -0.088438 | -0.022215 | 0.088631 | 0.022338
3 | 5 | 0.47964 | 0.30697 | 8.0545e-10 | 0 | 0 | 0 | 0 | 0 | 1 | -90 | 90 | 0.032182 | 0.0080844 | -0.032176 | -0.008081
4 | 23 | 5.0187 | 3.212 | 8.4277e-09 | 0 | 0 | 0 | 0 | 0 | 1 | -90 | 90 | -0.092405 | -0.023284 | 0.09287 | 0.023581
5 | 125 | 1.4801 | 0.94729 | 2.4856e-09 | 0 | 0 | 0 | 0 | 0 | 1 | -90 | 90 | 0.025987 | 0.0065297 | -0.025976 | -0.006523
23 | 25 | 0.036625 | 0.02344 | 3.0752e-10 | 0 | 0 | 0 | 0 | 0 | 1 | -90 | 90 | 0.39102 | 0.10004 | -0.39096 | -0.1
23 | 26 | 2.4753 | 1.5842 | 4.1567e-09 | 0 | 0 | 0 | 0 | 0 | 1 | -90 | 90 | 0.10645 | 0.026961 | -0.10615 | -0.026769
23 | 21 | 0.68737 | 0.43992 | 5.7714e-09 | 0 | 0 | 0 | 0 | 0 | 1 | -90 | 90 | -0.59034 | -0.15058 | 0.59292 | 0.15223
125 | 109 | 0.48734 | 0.3119 | 8.1838e-10 | 0 | 0 | 0 | 0 | 0 | 1 | -90 | 90 | 0.025976 | 0.006523 | -0.025972 | -0.0065208
25 | 57 | 0.54973 | 0.35183 | 4.6157e-09 | 0 | 0 | 0 | 0 | 0 | 1 | -90 | 90 | 0.32458 | 0.083305 | -0.32396 | -0.082906
25 | 63 | 1.1042 | 0.70672 | 1.8543e-09 | 0 | 0 | 0 | 0 | 0 | 1 | -90 | 90 | 0.066374 | 0.0167 | -0.066321 | -0.016667
26 | 47 | 0.69391 | 0.4441 | 1.1653e-09 | 0 | 0 | 0 | 0 | 0 | 1 | -90 | 90 | 0.032068 | 0.0080559 | -0.03206 | -0.0080511
26 | 30 | 3.9954 | 2.5571 | 6.7094e-09 | 0 | 0 | 0 | 0 | 0 | 1 | -90 | 90 | 0.074085 | 0.018713 | -0.073848 | -0.018562
21 | 22 | 2.0647 | 1.3214 | 3.4673e-09 | 0 | 0 | 0 | 0 | 0 | 1 | -90 | 90 | 0.0052309 | 0.0013109 | -0.0052303 | -0.0013108
109 | 124 | 3.6944 | 2.3644 | 6.2039e-09 | 0 | 0 | 0 | 0 | 0 | 1 | -90 | 90 | 0.025972 | 0.0065208 | -0.025945 | -0.0065039
6 | 7 | 0.62303 | 0.39874 | 5.2311e-09 | 0 | 0 | 0 | 0 | 0 | 1 | -90 | 90 | -0.07397 | -0.018614 | 0.074008 | 0.018637
6 | 8 | 0.041521 | 0.026573 | 3.4862e-10 | 0 | 0 | 0 | 0 | 0 | 1 | -90 | 90 | 0.069856 | 0.017582 | -0.069853 | -0.017581
7 | 9 | 0.48066 | 0.30762 | 4.0357e-09 | 0 | 0 | 0 | 0 | 0 | 1 | -90 | 90 | -0.081 | -0.02039 | 0.081035 | 0.020412
8 | 10 | 1.5065 | 0.96413 | 7.5892e-09 | 0 | 0 | 0 | 0 | 0 | 1 | -90 | 90 | 0.067947 | 0.017103 | -0.067869 | -0.017054
9 | 34 | 0.7654 | 0.48986 | 6.4266e-09 | 0 | 0 | 0 | 0 | 0 | 1 | -90 | 90 | -0.08398 | -0.02115 | 0.08404 | 0.021188
10 | 96 | 1.523 | 0.97471 | 2.5575e-09 | 0 | 0 | 0 | 0 | 0 | 1 | -90 | 90 | 0.024121 | 0.006063 | -0.024111 | -0.0060568
10 | 13 | 0.32398 | 0.20735 | 1.6322e-09 | 0 | 0 | 0 | 0 | 0 | 1 | -90 | 90 | 0.043749 | 0.010991 | -0.043742 | -0.010987
34 | 85 | 0.98296 | 0.62909 | 8.2532e-09 | 0 | 0 | 0 | 0 | 0 | 1 | -90 | 90 | -0.099106 | -0.024966 | 0.099214 | 0.025034
34 | 32 | 2.0276 | 1.2976 | 3.4048e-09 | 0 | 0 | 0 | 0 | 0 | 1 | -90 | 90 | 0.015066 | 0.0037781 | -0.015061 | -0.0037752
96 | 81 | 4.7061 | 3.0119 | 7.9028e-09 | 0 | 0 | 0 | 0 | 0 | 1 | -90 | 90 | 0.021641 | 0.0054378 | -0.021616 | -0.0054227
13 | 15 | 1.098 | 0.70273 | 5.5316e-09 | 0 | 0 | 0 | 0 | 0 | 1 | -90 | 90 | 0.038673 | 0.0097166 | -0.038654 | -0.0097053
13 | 11 | 0.39668 | 0.25388 | 6.6614e-10 | 0 | 0 | 0 | 0 | 0 | 1 | -90 | 90 | 0.0050688 | 0.0012704 | -0.0050687 | -0.0012704
85 | 86 | 0.67573 | 0.43247 | 5.6737e-09 | 0 | 0 | 0 | 0 | 0 | 1 | -90 | 90 | -0.1037 | -0.026159 | 0.10378 | 0.02621
32 | 31 | 1.1121 | 0.71175 | 1.8675e-09 | 0 | 0 | 0 | 0 | 0 | 1 | -90 | 90 | 0.010175 | 0.0025506 | -0.010174 | -0.0025499
81 | 70 | 1.4769 | 0.94519 | 2.48e-09 | 0 | 0 | 0 | 0 | 0 | 1 | -90 | 90 | 0.019116 | 0.0047961 | -0.01911 | -0.0047925
15 | 102 | 2.1262 | 1.3608 | 3.5705e-09 | 0 | 0 | 0 | 0 | 0 | 1 | -90 | 90 | 0.034632 | 0.0086972 | -0.034603 | -0.0086792
102 | 103 | 2.5054 | 1.6035 | 4.2073e-09 | 0 | 0 | 0 | 0 | 0 | 1 | -90 | 90 | 0.0034821 | 0.00087249 | -0.0034817 | -0.00087267
102 | 94 | 0.79422 | 0.5083 | 1.3337e-09 | 0 | 0 | 0 | 0 | 0 | 1 | -90 | 90 | 0.031121 | 0.0078068 | -0.031113 | -0.0078014
74 | 72 | 1.8468 | 1.1819 | 3.1012e-09 | 0 | 0 | 0 | 0 | 0 | 1 | -90 | 90 | -0.0013693 | -0.0003432 | 0.0013693 | 0.00034293
72 | 73 | 0.39799 | 0.25471 | 6.6833e-10 | 0 | 0 | 0 | 0 | 0 | 1 | -90 | 90 | -0.0025225 | -0.00063197 | 0.0025226 | 0.00063193
94 | 99 | 1.0645 | 0.6813 | 1.7876e-09 | 0 | 0 | 0 | 0 | 0 | 1 | -90 | 90 | 0.01588 | 0.003982 | -0.015877 | -0.0039803
94 | 75 | 1.7081 | 1.0932 | 2.8684e-09 | 0 | 0 | 0 | 0 | 0 | 1 | -90 | 90 | 0.015233 | 0.0038194 | -0.015228 | -0.0038168
16 | 17 | 1.9995 | 1.2797 | 3.3576e-09 | 0 | 0 | 0 | 0 | 0 | 1 | -90 | 90 | -0.047743 | -0.011982 | 0.047792 | 0.012013
16 | 18 | 1.5548 | 0.99506 | 2.6109e-09 | 0 | 0 | 0 | 0 | 0 | 1 | -90 | 90 | 0.036676 | 0.0092084 | -0.036653 | -0.0091942
17 | 19 | 0.59919 | 0.38348 | 1.0062e-09 | 0 | 0 | 0 | 0 | 0 | 1 | -90 | 90 | -0.050976 | -0.012811 | 0.050993 | 0.012822
18 | 20 | 2.9993 | 1.9195 | 5.0366e-09 | 0 | 0 | 0 | 0 | 0 | 1 | -90 | 90 | 0.025945 | 0.0065106 | -0.025923 | -0.0064971
19 | 63 | 0.22445 | 0.14365 | 3.7691e-10 | 0 | 0 | 0 | 0 | 0 | 1 | -90 | 90 | -0.057215 | -0.014381 | 0.057223 | 0.014386
20 | 39 | 0.54712 | 0.35016 | 9.1876e-10 | 0 | 0 | 0 | 0 | 0 | 1 | -90 | 90 | 0.0089331 | 0.002239 | -0.0089327 | -0.0022387
24 | 64 | 1.2448 | 0.79667 | 2.0903e-09 | 0 | 0 | 0 | 0 | 0 | 1 | -90 | 90 | -0.0044043 | -0.0011038 | 0.0044045 | 0.0011038
64 | 65 | 0.73035 | 0.46742 | 6.1323e-09 | 0 | 0 | 0 | 0 | 0 | 1 | -90 | 90 | 0.11918 | 0.030158 | -0.11907 | -0.030085
64 | 66 | 0.33248 | 0.21279 | 2.7916e-09 | 0 | 0 | 0 | 0 | 0 | 1 | -90 | 90 | -0.12358 | -0.031262 | 0.12364 | 0.031297
57 | 56 | 0.482 | 0.30848 | 4.047e-09 | 0 | 0 | 0 | 0 | 0 | 1 | -90 | 90 | 0.3172 | 0.081212 | -0.31668 | -0.080877
47 | 84 | 2.6359 | 1.687 | 4.4263e-09 | 0 | 0 | 0 | 0 | 0 | 1 | -90 | 90 | 0.028958 | 0.0072741 | -0.028934 | -0.0072593
47 | 132 | 3.0454 | 1.949 | 5.114e-09 | 0 | 0 | 0 | 0 | 0 | 1 | -90 | 90 | 0.0031017 | 0.00077699 | -0.0031014 | -0.00077729
30 | 28 | 2.4515 | 1.5689 | 4.1167e-09 | 0 | 0 | 0 | 0 | 0 | 1 | -90 | 90 | 0.059701 | 0.015016 | -0.059606 | -0.014956
65 | 90 | 0.1545 | 0.098877 | 1.2972e-09 | 0 | 0 | 0 | 0 | 0 | 1 | -90 | 90 | 0.1148 | 0.029015 | -0.11477 | -0.029001
66 | 54 | 0.22375 | 0.1432 | 1.8787e-09 | 0 | 0 | 0 | 0 | 0 | 1 | -90 | 90 | -0.13986 | -0.035362 | 0.13991 | 0.035393
56 | 58 | 2.8759 | 1.8405 | 4.8293e-09 | 0 | 0 | 0 | 0 | 0 | 1 | -90 | 90 | 0.0097873 | 0.0024536 | -0.0097843 | -0.0024522
56 | 55 | 0.36432 | 0.23317 | 3.059e-09 | 0 | 0 | 0 | 0 | 0 | 1 | -90 | 90 | 0.30689 | 0.078424 | -0.30652 | -0.078186
84 | 82 | 2.1985 | 1.407 | 3.6919e-09 | 0 | 0 | 0 | 0 | 0 | 1 | -90 | 90 | 0.028934 | 0.0072593 | -0.028915 | -0.0072469
28 | 29 | 0.22703 | 0.1453 | 3.8125e-10 | 0 | 0 | 0 | 0 | 0 | 1 | -90 | 90 | 0.050851 | 0.012761 | -0.050844 | -0.012757
28 | 27 | 2.3403 | 1.4978 | 3.93e-09 | 0 | 0 | 0 | 0 | 0 | 1 | -90 | 90 | 0.0087559 | 0.0021948 | -0.0087539 | -0.002194
29 | 46 | 4.2527 | 2.7217 | 7.1414e-09 | 0 | 0 | 0 | 0 | 0 | 1 | -90 | 90 | 0.020533 | 0.005153 | -0.020513 | -0.0051412
29 | 44 | 1.3768 | 0.88116 | 2.312e-09 | 0 | 0 | 0 | 0 | 0 | 1 | -90 | 90 | 0.030311 | 0.0076041 | -0.030297 | -0.0075955
44 | 45 | 2.1471 | 1.3741 | 3.6055e-09 | 0 | 0 | 0 | 0 | 0 | 1 | -90 | 90 | 0.016619 | 0.0041673 | -0.016612 | -0.0041635
31 | 33 | 0.85167 | 0.54507 | 1.4302e-09 | 0 | 0 | 0 | 0 | 0 | 1 | -90 | 90 | 0.0053675 | 0.0013453 | -0.0053672 | -0.0013452
86 | 87 | 0.237 | 0.15168 | 1.99e-09 | 0 | 0 | 0 | 0 | 0 | 1 | -90 | 90 | -0.10763 | -0.027175 | 0.10766 | 0.027194
35 | 36 | 1.7752 | 1.1362 | 2.9811e-09 | 0 | 0 | 0 | 0 | 0 | 1 | -90 | 90 | -0.0068122 | -0.0017072 | 0.0068131 | 0.0017075
35 | 37 | 2.0035 | 1.2823 | 3.3645e-09 | 0 | 0 | 0 | 0 | 0 | 1 | -90 | 90 | 0.0038689 | 0.00096947 | -0.0038685 | -0.00096958
36 | 38 | 0.12946 | 0.082854 | 2.174e-10 | 0 | 0 | 0 | 0 | 0 | 1 | -90 | 90 | -0.0096573 | -0.0024203 | 0.0096575 | 0.0024204
38 | 78 | 1.6773 | 1.0735 | 2.8167e-09 | 0 | 0 | 0 | 0 | 0 | 1 | -90 | 90 | -0.011486 | -0.0028787 | 0.011489 | 0.00288
78 | 80 | 0.28646 | 0.18333 | 2.4052e-09 | 0 | 0 | 0 | 0 | 0 | 1 | -90 | 90 | -0.10557 | -0.026577 | 0.10561 | 0.0266
78 | 76 | 0.61128 | 0.39122 | 5.1325e-09 | 0 | 0 | 0 | 0 | 0 | 1 | -90 | 90 | 0.094082 | 0.023697 | -0.094022 | -0.023659
80 | 116 | 0.75983 | 0.48629 | 6.3798e-09 | 0 | 0 | 0 | 0 | 0 | 1 | -90 | 90 | -0.10924 | -0.027511 | 0.10934 | 0.027574
76 | 77 | 0.0094268 | 0.0060331 | 7.9151e-11 | 0 | 0 | 0 | 0 | 0 | 1 | -90 | 90 | 0.092035 | 0.023161 | -0.092034 | -0.023161
40 | 41 | 1.8065 | 1.1562 | 3.0337e-09 | 0 | 0 | 0 | 0 | 0 | 1 | -90 | 90 | -0.0045582 | -0.0011418 | 0.0045586 | 0.0011418
40 | 42 | 3.2032 | 2.0501 | 5.3791e-09 | 0 | 0 | 0 | 0 | 0 | 1 | -90 | 90 | 0.0025179 | 0.00063044 | -0.0025177 | -0.0006308
41 | 43 | 1.4097 | 0.9022 | 2.3672e-09 | 0 | 0 | 0 | 0 | 0 | 1 | -90 | 90 | -0.006992 | -0.0017517 | 0.0069928 | 0.001752
42 | 112 | 1.445 | 0.9248 | 2.4265e-09 | 0 | 0 | 0 | 0 | 0 | 1 | -90 | 90 | 0.0011448 | 0.00028672 | -0.0011448 | -0.00028694
43 | 91 | 2.5442 | 1.6283 | 4.2725e-09 | 0 | 0 | 0 | 0 | 0 | 1 | -90 | 90 | 0.018606 | 0.0046734 | -0.018596 | -0.0046675
43 | 92 | 2.2596 | 1.4461 | 3.7944e-09 | 0 | 0 | 0 | 0 | 0 | 1 | -90 | 90 | -0.025599 | -0.0064253 | 0.025615 | 0.0064356
118 | 117 | 1.1384 | 0.7286 | 1.9117e-09 | 0 | 0 | 0 | 0 | 0 | 1 | -90 | 90 | -0.0067155 | -0.0016831 | 0.0067161 | 0.0016833
117 | 116 | 1.1195 | 0.71646 | 1.8799e-09 | 0 | 0 | 0 | 0 | 0 | 1 | -90 | 90 | -0.016802 | -0.004211 | 0.016805 | 0.0042131
91 | 105 | 2.1756 | 1.3924 | 3.6535e-09 | 0 | 0 | 0 | 0 | 0 | 1 | -90 | 90 | 0.01638 | 0.004112 | -0.016373 | -0.0041081
92 | 113 | 2.5018 | 1.6012 | 4.2013e-09 | 0 | 0 | 0 | 0 | 0 | 1 | -90 | 90 | -0.030527 | -0.0076667 | 0.030553 | 0.007683
105 | 104 | 3.1624 | 2.024 | 5.3106e-09 | 0 | 0 | 0 | 0 | 0 | 1 | -90 | 90 | 0.0036167 | 0.00090616 | -0.0036162 | -0.00090637
105 | 108 | 0.59484 | 0.3807 | 9.989e-10 | 0 | 0 | 0 | 0 | 0 | 1 | -90 | 90 | 0.012756 | 0.003202 | -0.012755 | -0.0032014
113 | 111 | 4.2448 | 2.7167 | 7.1282e-09 | 0 | 0 | 0 | 0 | 0 | 1 | -90 | 90 | -0.039687 | -0.0099721 | 0.039761 | 0.010019
82 | 83 | 0.28464 | 0.18217 | 4.78e-10 | 0 | 0 | 0 | 0 | 0 | 1 | -90 | 90 | 0.014258 | 0.0035736 | -0.014257 | -0.0035732
48 | 49 | 0.48857 | 0.31269 | 4.1022e-09 | 0 | 0 | 0 | 0 | 0 | 1 | -90 | 90 | -0.29476 | -0.074754 | 0.29523 | 0.075051
48 | 50 | 0.60613 | 0.38792 | 5.0893e-09 | 0 | 0 | 0 | 0 | 0 | 1 | -90 | 90 | 0.29158 | 0.073957 | -0.29102 | -0.073596
49 | 51 | 0.38839 | 0.24857 | 3.2611e-09 | 0 | 0 | 0 | 0 | 0 | 1 | -90 | 90 | -0.29732 | -0.075576 | 0.2977 | 0.075816
50 | 52 | 0.22164 | 0.14185 | 1.861e-09 | 0 | 0 | 0 | 0 | 0 | 1 | -90 | 90 | 0.14648 | 0.036992 | -0.14643 | -0.036958
50 | 53 | 0.95133 | 0.60885 | 1.5975e-09 | 0 | 0 | 0 | 0 | 0 | 1 | -90 | 90 | 0.0044834 | 0.0011236 | -0.0044832 | -0.0011236
50 | 54 | 0.64097 | 0.41022 | 5.3818e-09 | 0 | 0 | 0 | 0 | 0 | 1 | -90 | 90 | 0.14005 | 0.035481 | -0.13991 | -0.035393
51 | 59 | 5.0705 | 3.2451 | 8.5147e-09 | 0 | 0 | 0 | 0 | 0 | 1 | -90 | 90 | 0.0028748 | 0.00071984 | -0.0028743 | -0.00072038
51 | 55 | 0.42026 | 0.26897 | 3.5286e-09 | 0 | 0 | 0 | 0 | 0 | 1 | -90 | 90 | -0.30057 | -0.076536 | 0.30099 | 0.0768
52 | 114 | 0.30701 | 0.19649 | 2.5778e-09 | 0 | 0 | 0 | 0 | 0 | 1 | -90 | 90 | 0.14643 | 0.036959 | -0.14636 | -0.036912
114 | 115 | 0.27269 | 0.17452 | 2.2896e-09 | 0 | 0 | 0 | 0 | 0 | 1 | -90 | 90 | 0.1263 | 0.031885 | -0.12625 | -0.031855
116 | 115 | 0.60548 | 0.38751 | 5.0839e-09 | 0 | 0 | 0 | 0 | 0 | 1 | -90 | 90 | -0.12615 | -0.031787 | 0.12625 | 0.031855
60 | 61 | 4.6894 | 3.0012 | 7.8748e-09 | 0 | 0 | 0 | 0 | 0 | 1 | -90 | 90 | -0.0097939 | -0.0024548 | 0.0097989 | 0.0024573
61 | 62 | 1.9735 | 1.263 | 3.314e-09 | 0 | 0 | 0 | 0 | 0 | 1 | -90 | 90 | -0.009799 | -0.0024573 | 0.0098011 | 0.0024583
62 | 108 | 4.8195 | 3.0845 | 8.0932e-09 | 0 | 0 | 0 | 0 | 0 | 1 | -90 | 90 | -0.012746 | -0.0031965 | 0.012755 | 0.0032014
90 | 88 | 0.19845 | 0.12701 | 1.6662e-09 | 0 | 0 | 0 | 0 | 0 | 1 | -90 | 90 | 0.11192 | 0.028286 | -0.11189 | -0.028268
88 | 87 | 0.29782 | 0.19061 | 2.5006e-09 | 0 | 0 | 0 | 0 | 0 | 1 | -90 | 90 | 0.1077 | 0.027218 | -0.10766 | -0.027194
67 | 68 | 1.7963 | 1.1497 | 3.0165e-09 | 0 | 0 | 0 | 0 | 0 | 1 | -90 | 90 | -0.012545 | -0.0031452 | 0.012548 | 0.0031469
67 | 69 | 1.6832 | 1.0773 | 2.8266e-09 | 0 | 0 | 0 | 0 | 0 | 1 | -90 | 90 | 0.010876 | 0.0027269 | -0.010874 | -0.0027257
68 | 70 | 1.1666 | 0.74665 | 1.9591e-09 | 0 | 0 | 0 | 0 | 0 | 1 | -90 | 90 | -0.015273 | -0.0038298 | 0.015276 | 0.0038315
69 | 71 | 2.5872 | 1.6558 | 4.3447e-09 | 0 | 0 | 0 | 0 | 0 | 1 | -90 | 90 | 0.0078508 | 0.0019679 | -0.007849 | -0.0019672
71 | 97 | 0.29017 | 0.18571 | 4.8727e-10 | 0 | 0 | 0 | 0 | 0 | 1 | -90 | 90 | 0.0059659 | 0.0014952 | -0.0059658 | -0.0014952
97 | 98 | 0.92724 | 0.59344 | 1.5571e-09 | 0 | 0 | 0 | 0 | 0 | 1 | -90 | 90 | 0.0030814 | 0.00077221 | -0.0030813 | -0.0007723
73 | 75 | 2.327 | 1.4893 | 3.9076e-09 | 0 | 0 | 0 | 0 | 0 | 1 | -90 | 90 | -0.003732 | -0.00093506 | 0.0037323 | 0.00093492
75 | 133 | 5.261 | 3.367 | 8.8346e-09 | 0 | 0 | 0 | 0 | 0 | 1 | -90 | 90 | 0.010422 | 0.0026127 | -0.010415 | -0.0026094
133 | 119 | 5.306 | 3.3959 | 8.9102e-09 | 0 | 0 | 0 | 0 | 0 | 1 | -90 | 90 | 0.0071668 | 0.0017952 | -0.0071637 | -0.0017941
99 | 100 | 2.3872 | 1.5278 | 4.0087e-09 | 0 | 0 | 0 | 0 | 0 | 1 | -90 | 90 | 0.012582 | 0.0031543 | -0.012578 | -0.003152
119 | 120 | 5.4549 | 3.4912 | 9.1603e-09 | 0 | 0 | 0 | 0 | 0 | 1 | -90 | 90 | 0.0055018 | 0.0013775 | -0.0055 | -0.0013772
77 | 79 | 0.35604 | 0.22786 | 2.9894e-09 | 0 | 0 | 0 | 0 | 0 | 1 | -90 | 90 | 0.085199 | 0.021448 | -0.085171 | -0.02143
79 | 89 | 0.47356 | 0.30308 | 3.9762e-09 | 0 | 0 | 0 | 0 | 0 | 1 | -90 | 90 | 0.080781 | 0.020329 | -0.080746 | -0.020308
89 | 95 | 1.4134 | 0.9046 | 2.3736e-09 | 0 | 0 | 0 | 0 | 0 | 1 | -90 | 90 | 0.021207 | 0.0053178 | -0.0212 | -0.0053135
89 | 111 | 1.369 | 0.87617 | 4.5979e-09 | 0 | 0 | 0 | 0 | 0 | 1 | -90 | 90 | 0.049465 | 0.012465 | -0.049428 | -0.012442
100 | 101 | 1.1545 | 0.73889 | 1.9387e-09 | 0 | 0 | 0 | 0 | 0 | 1 | -90 | 90 | 0.01027 | 0.0025736 | -0.010269 | -0.0025729
130 | 131 | 3.4172 | 2.187 | 5.7383e-09 | 0 | 0 | 0 | 0 | 0 | 1 | -90 | 90 | -0.00058183 | -0.00014583 | 0.00058184 | 0.0001453
131 | 110 | 3.3843 | 2.1659 | 5.6831e-09 | 0 | 0 | 0 | 0 | 0 | 1 | -90 | 90 | -0.003055 | -0.00076519 | 0.0030554 | 0.00076488
101 | 110 | 1.8505 | 1.1843 | 3.1074e-09 | 0 | 0 | 0 | 0 | 0 | 1 | -90 | 90 | 0.006901 | 0.0017289 | -0.0069001 | -0.0017285
124 | 123 | 3.0524 | 1.9535 | 5.1258e-09 | 0 | 0 | 0 | 0 | 0 | 1 | -90 | 90 | 0.011988 | 0.003006 | -0.011984 | -0.0030034
120 | 121 | 0.50725 | 0.32464 | 8.5181e-10 | 0 | 0 | 0 | 0 | 0 | 1 | -90 | 90 | 0.002976 | 0.00074488 | -0.0029759 | -0.00074493
120 | 122 | 1.0812 | 0.69197 | 1.8156e-09 | 0 | 0 | 0 | 0 | 0 | 1 | -90 | 90 | 0.002524 | 0.00063232 | -0.0025239 | -0.00063244
121 | 126 | 1.243 | 0.79553 | 2.0874e-09 | 0 | 0 | 0 | 0 | 0 | 1 | -90 | 90 | 0.00052898 | 0.00013161 | -0.00052898 | -0.00013181
122 | 128 | 1.0113 | 0.64723 | 1.6982e-09 | 0 | 0 | 0 | 0 | 0 | 1 | -90 | 90 | 0.0010611 | 0.00026582 | -0.0010611 | -0.00026597
126 | 127 | 4.9575 | 3.1728 | 8.325e-09 | 0 | 0 | 0 | 0 | 0 | 1 | -90 | 90 | 0.00052898 | 0.00013181 | -0.00052896 | -0.00013258