## bus_data
BUS_I | BUS_TYPE | Pd | Qd | Gs | Bs | area | Vm | Va | baseKV | zone | Vmax | Vmin
1 | 1 | 0.015232 | 0.0038176 | 0 | 0 | 1 | 0.98572 | -0.27477 | 0.4 | 1 | 1.1 | 0.9
2 | 1 | 0.032954 | 0.0082592 | 0 | 0 | 1 | 0.98668 | -0.25617 | 0.4 | 1 | 1.1 | 0.9
3 | 1 | 0.0048779 | 0.0012225 | 0 | 0 | 1 | 0.98544 | -0.28036 | 0.4 | 1 | 1.1 | 0.9
4 | 1 | 0 | 0 | 0 | 0 | 1 | 0.98846 | -0.22156 | 0.4 | 1 | 1.1 | 0.9
5 | 1 | 0.0065692 | 0.0016464 | 0 | 0 | 1 | 0.98514 | -0.28622 | 0.4 | 1 | 1.1 | 0.9
6 | 1 | 0 | 0 | 0 | 0 | 1 | 0.98815 | -0.22755 | 0.4 | 1 | 1.1 | 0.9
7 | 1 | 0.0269 | 0.0067419 | 0 | 0 | 1 | 0.98946 | -0.20221 | 0.4 | 1 | 1.1 | 0.9
11 | 1 | 0.019423 | 0.004868 | 0 | 0 | 1 | 0.98471 | -0.29444 | 0.4 | 1 | 1.1 | 0.9
21 | 1 | 0.013432 | 0.0033664 | 0 | 0 | 1 | 0.98801 | -0.23028 | 0.4 | 1 | 1.1 | 0.9
17 | 1 | 0.0076019 | 0.0019052 | 0 | 0 | 1 | 0.98807 | -0.22916 | 0.4 | 1 | 1.1 | 0.9
8 | 1 | 0.014206 | 0.0035603 | 0 | 0 | 1 | 0.98958 | -0.19989 | 0.4 | 1 | 1.1 | 0.9
12 | 1 | 0.012993 | 0.0032563 | 0 | 0 | 1 | 0.98409 | -0.3067 | 0.4 | 1 | 1.1 | 0.9
9 | 1 | 0.0050869 | 0.0012749 | 0 | 0 | 1 | 0.99156 | -0.16172 | 0.4 | 1 | 1.1 | 0.9
10 | 1 | 0.0052324 | 0.0013114 | 0 | 0 | 1 | 0.99162 | -0.16051 | 0.4 | 1 | 1.1 | 0.9
40 | 1 | 0.0047979 | 0.0012025 | 0 | 0 | 1 | 0.99258 | -0.14209 | 0.4 | 1 | 1.1 | 0.9
41 | 1 | 0.0020233 | 0.00050709 | 0 | 0 | 1 | 0.99268 | -0.14022 | 0.4 | 1 | 1.1 | 0.9
13 | 1 | 0 | 0 | 0 | 0 | 1 | 0.98372 | -0.3138 | 0.4 | 1 | 1.1 | 0.9
14 | 1 | 0.035889 | 0.0089946 | 0 | 0 | 1 | 0.98364 | -0.31541 | 0.4 | 1 | 1.1 | 0.9
16 | 1 | 0 | 0 | 0 | 0 | 1 | 0.98358 | -0.31662 | 0.4 | 1 | 1.1 | 0.9
15 | 3 | 0.024636 | 0.0061744 | 0 | 0 | 1 | 1 | 0 | 0.4 | 1 | 1.1 | 0.9
48 | 1 | 0.014049 | 0.003521 | 0 | 0 | 1 | 0.99818 | -0.03475 | 0.4 | 1 | 1.1 | 0.9
36 | 1 | 0.012307 | 0.0030845 | 0 | 0 | 1 | 0.98311 | -0.32585 | 0.4 | 1 | 1.1 | 0.9
28 | 1 | 0 | 0 | 0 | 0 | 1 | 0.99578 | -0.080628 | 0.4 | 1 | 1.1 | 0.9
19 | 1 | 0 | 0 | 0 | 0 | 1 | 0.99099 | -0.17288 | 0.4 | 1 | 1.1 | 0.9
20 | 1 | 0 | 0 | 0 | 0 | 1 | 0.99103 | -0.17212 | 0.4 | 1 | 1.1 | 0.9
47 | 1 | 0.0047657 | 0.0011944 | 0 | 0 | 1 | 0.99095 | -0.17367 | 0.4 | 1 | 1.1 | 0.9
24 | 1 | 0 | 0 | 0 | 0 | 1 | 0.99132 | -0.16656 | 0.4 | 1 | 1.1 | 0.9
44 | 1 | 0.0028214 | 0.00070712 | 0 | 0 | 1 | 0.99092 | -0.17423 | 0.4 | 1 | 1.1 | 0.9
49 | 1 | 0 | 0 | 0 | 0 | 1 | 0.99519 | -0.091989 | 0.4 | 1 | 1.1 | 0.9
35 | 1 | 0 | 0 | 0 | 0 | 1 | 0.99523 | -0.091161 | 0.4 | 1 | 1.1 | 0.9
30 | 1 | 0 | 0 | 0 | 0 | 1 | 0.99336 | -0.12744 | 0.4 | 1 | 1.1 | 0.9
55 | 1 | 0.0093509 | 0.0023436 | 0 | 0 | 1 | 0.99294 | -0.13544 | 0.4 | 1 | 1.1 | 0.9
34 | 1 | 0.011122 | 0.0027874 | 0 | 0 | 1 | 0.99353 | -0.12402 | 0.4 | 1 | 1.1 | 0.9
26 | 1 | 0.002864 | 0.00071779 | 0 | 0 | 1 | 0.99129 | -0.16706 | 0.4 | 1 | 1.1 | 0.9
22 | 1 | 0.0049941 | 0.0012516 | 0 | 0 | 1 | 0.99151 | -0.16285 | 0.4 | 1 | 1.1 | 0.9
43 | 1 | 0.0028194 | 0.0007066 | 0 | 0 | 1 | 0.99088 | -0.17499 | 0.4 | 1 | 1.1 | 0.9
23 | 1 | 0.0042197 | 0.0010576 | 0 | 0 | 1 | 0.99165 | -0.16015 | 0.4 | 1 | 1.1 | 0.9
25 | 1 | 0.0031281 | 0.00078397 | 0 | 0 | 1 | 0.99172 | -0.15871 | 0.4 | 1 | 1.1 | 0.9
37 | 1 | 0.0051026 | 0.0012788 | 0 | 0 | 1 | 0.992 | -0.15341 | 0.4 | 1 | 1.1 | 0.9
38 | 1 | 0.010719 | 0.0026865 | 0 | 0 | 1 | 0.992 | -0.15329 | 0.4 | 1 | 1.1 | 0.9
53 | 1 | 0.026675 | 0.0066855 | 0 | 0 | 1 | 0.99466 | -0.10211 | 0.4 | 1 | 1.1 | 0.9
50 | 1 | 0.023345 | 0.0058509 | 0 | 0 | 1 | 0.99485 | -0.098517 | 0.4 | 1 | 1.1 | 0.9
56 | 1 | 0.034551 | 0.0086592 | 0 | 0 | 1 | 0.99415 | -0.11203 | 0.4 | 1 | 1.1 | 0.9
33 | 1 | 0 | 0 | 0 | 0 | 1 | 0.99484 | -0.098748 | 0.4 | 1 | 1.1 | 0.9
57 | 1 | 0.0066845 | 0.0016753 | 0 | 0 | 1 | 0.99288 | -0.13657 | 0.4 | 1 | 1.1 | 0.9
32 | 1 | 0.031353 | 0.0078577 | 0 | 0 | 1 | 0.99382 | -0.1185 | 0.4 | 1 | 1.1 | 0.9
31 | 1 | 0.023139 | 0.0057993 | 0 | 0 | 1 | 0.9939 | -0.11683 | 0.4 | 1 | 1.1 | 0.9
39 | 1 | 0.0030268 | 0.0007586 | 0 | 0 | 1 | 0.99239 | -0.14575 | 0.4 | 1 | 1.1 | 0.9
42 | 1 | 0 | 0 | 0 | 0 | 1 | 0.9931 | -0.13204 | 0.4 | 1 | 1.1 | 0.9
52 | 1 | 0.0067149 | 0.0016829 | 0 | 0 | 1 | 0.99357 | -0.12296 | 0.4 | 1 | 1.1 | 0.9
51 | 1 | 0.0047815 | 0.0011984 | 0 | 0 | 1 | 0.9936 | -0.12251 | 0.4 | 1 | 1.1 | 0.9
45 | 1 | 0 | 0 | 0 | 0 | 1 | 0.9908 | -0.17668 | 0.4 | 1 | 1.1 | 0.9
46 | 1 | 0.0036287 | 0.00090944 | 0 | 0 | 1 | 0.99079 | -0.17681 | 0.4 | 1 | 1.1 | 0.9

## generator_data
GEN_BUS | PG | QG | QMAX | QMIN | VG | MBASE | GEN_STATUS | PMAX | PMIN
15 | 0.48812 | 0.12393 | 10 | -10 | 1 | 100 | 1 | 10 | 0

## branch_data
F_BUS | T_BUS | BR_R | BR_X | BR_B | RATE_A | RATE_B | RATE_C | TAP | SHIFT | BR_STATUS | ANGMIN | ANGMAX | P_in | Q_in | P_out | Q_out
1 | 2 | 0.75591 | 0.48378 | 1.2694e-09 | 0 | 0 | 0 | 0 | 0 | 1 | -90 | 90 | -0.10743 | -0.02698 | 0.10753 | 0.027041
1 | 3 | 0.26421 | 0.1691 | 4.4369e-10 | 0 | 0 | 0 | 0 | 0 | 1 | -90 | 90 | 0.092202 | 0.023163 | -0.092177 | -0.023147
2 | 4 | 1.0787 | 0.69038 | 1.8115e-09 | 0 | 0 | 0 | 0 | 0 | 1 | -90 | 90 | -0.14048 | -0.0353 | 0.14072 | 0.035449
3 | 5 | 0.29248 | 0.18719 | 4.9115e-10 | 0 | 0 | 0 | 0 | 0 | 1 | -90 | 90 | 0.087299 | 0.021924 | -0.087275 | -0.021909
4 | 6 | 1.2469 | 0.798 | 2.0938e-09 | 0 | 0 | 0 | 0 | 0 | 1 | -90 | 90 | 0.021042 | 0.0052764 | -0.021036 | -0.0052728
4 | 7 | 0.52607 | 0.33668 | 1.7668e-09 | 0 | 0 | 0 | 0 | 0 | 1 | -90 | 90 | -0.16176 | -0.040725 | 0.16191 | 0.040821
5 | 11 | 0.44331 | 0.28372 | 7.4443e-10 | 0 | 0 | 0 | 0 | 0 | 1 | -90 | 90 | 0.080706 | 0.020262 | -0.080674 | -0.020242
6 | 21 | 0.89026 | 0.56977 | 1.495e-09 | 0 | 0 | 0 | 0 | 0 | 1 | -90 | 90 | 0.013434 | 0.0033673 | -0.013432 | -0.0033664
6 | 17 | 0.92663 | 0.59304 | 1.5561e-09 | 0 | 0 | 0 | 0 | 0 | 1 | -90 | 90 | 0.0076024 | 0.0019054 | -0.0076018 | -0.0019052
7 | 8 | 0.054102 | 0.034625 | 3.6341e-10 | 0 | 0 | 0 | 0 | 0 | 1 | -90 | 90 | -0.18881 | -0.047563 | 0.18883 | 0.047576
11 | 12 | 0.87027 | 0.55697 | 1.4614e-09 | 0 | 0 | 0 | 0 | 0 | 1 | -90 | 90 | 0.061251 | 0.015374 | -0.061215 | -0.015351
8 | 9 | 0.8294 | 0.53081 | 5.5711e-09 | 0 | 0 | 0 | 0 | 0 | 1 | -90 | 90 | -0.20304 | -0.051136 | 0.20341 | 0.051373
12 | 13 | 0.63991 | 0.40954 | 1.0746e-09 | 0 | 0 | 0 | 0 | 0 | 1 | -90 | 90 | 0.048222 | 0.012095 | -0.048206 | -0.012085
9 | 10 | 0.025824 | 0.016527 | 1.7346e-10 | 0 | 0 | 0 | 0 | 0 | 1 | -90 | 90 | -0.20849 | -0.052648 | 0.20851 | 0.052656
10 | 40 | 0.38188 | 0.2444 | 2.5651e-09 | 0 | 0 | 0 | 0 | 0 | 1 | -90 | 90 | -0.21374 | -0.053967 | 0.21393 | 0.054088
40 | 41 | 0.038013 | 0.024328 | 2.5534e-10 | 0 | 0 | 0 | 0 | 0 | 1 | -90 | 90 | -0.21872 | -0.05529 | 0.21874 | 0.055303
41 | 42 | 0.16478 | 0.10546 | 1.1068e-09 | 0 | 0 | 0 | 0 | 0 | 1 | -90 | 90 | -0.22077 | -0.05581 | 0.22085 | 0.055865
13 | 14 | 0.19359 | 0.1239 | 3.251e-10 | 0 | 0 | 0 | 0 | 0 | 1 | -90 | 90 | 0.035892 | 0.0089964 | -0.035889 | -0.0089947
13 | 16 | 0.99153 | 0.63458 | 1.665e-09 | 0 | 0 | 0 | 0 | 0 | 1 | -90 | 90 | 0.012314 | 0.0030883 | -0.012313 | -0.0030875
16 | 36 | 3.2515 | 2.081 | 5.4602e-09 | 0 | 0 | 0 | 0 | 0 | 1 | -90 | 90 | 0.012313 | 0.0030875 | -0.012307 | -0.0030845
15 | 48 | 0.33843 | 0.2166 | 2.2733e-09 | 0 | 0 | 0 | 0 | 0 | 1 | -90 | 90 | 0.46349 | 0.11775 | -0.46271 | -0.11726
48 | 28 | 0.45897 | 0.29374 | 3.0829e-09 | 0 | 0 | 0 | 0 | 0 | 1 | -90 | 90 | 0.44867 | 0.11374 | -0.44768 | -0.1131
28 | 49 | 0.15332 | 0.098125 | 1.0299e-09 | 0 | 0 | 0 | 0 | 0 | 1 | -90 | 90 | 0.33126 | 0.083847 | -0.33108 | -0.083731
28 | 35 | 0.40266 | 0.2577 | 6.7617e-10 | 0 | 0 | 0 | 0 | 0 | 1 | -90 | 90 | 0.11641 | 0.029258 | -0.11636 | -0.02922
19 | 20 | 0.69703 | 0.4461 | 1.1705e-09 | 0 | 0 | 0 | 0 | 0 | 1 | -90 | 90 | -0.0047659 | -0.0011944 | 0.004766 | 0.0011944
19 | 47 | 0.73041 | 0.46746 | 1.2266e-09 | 0 | 0 | 0 | 0 | 0 | 1 | -90 | 90 | 0.0047659 | 0.0011944 | -0.0047657 | -0.0011944
20 | 24 | 1.7466 | 1.1179 | 2.9331e-09 | 0 | 0 | 0 | 0 | 0 | 1 | -90 | 90 | -0.014037 | -0.0035179 | 0.014041 | 0.00352
20 | 44 | 1.0005 | 0.6403 | 1.68e-09 | 0 | 0 | 0 | 0 | 0 | 1 | -90 | 90 | 0.009271 | 0.0023235 | -0.00927 | -0.0023231
24 | 26 | 0.77777 | 0.49777 | 1.3061e-09 | 0 | 0 | 0 | 0 | 0 | 1 | -90 | 90 | 0.0028641 | 0.00071771 | -0.002864 | -0.00071779
24 | 22 | 0.96642 | 0.61851 | 1.6229e-09 | 0 | 0 | 0 | 0 | 0 | 1 | -90 | 90 | -0.016905 | -0.0042377 | 0.016908 | 0.0042394
44 | 43 | 0.51546 | 0.32989 | 8.6559e-10 | 0 | 0 | 0 | 0 | 0 | 1 | -90 | 90 | 0.0064486 | 0.0016159 | -0.0064484 | -0.0016159
49 | 53 | 1.6841 | 1.0778 | 2.828e-09 | 0 | 0 | 0 | 0 | 0 | 1 | -90 | 90 | 0.026688 | 0.0066935 | -0.026675 | -0.0066855
49 | 50 | 0.09578 | 0.061299 | 6.4336e-10 | 0 | 0 | 0 | 0 | 0 | 1 | -90 | 90 | 0.3044 | 0.077038 | -0.3043 | -0.076977
35 | 56 | 2.679 | 1.7146 | 4.4988e-09 | 0 | 0 | 0 | 0 | 0 | 1 | -90 | 90 | 0.034585 | 0.0086808 | -0.034551 | -0.0086592
35 | 33 | 0.41234 | 0.2639 | 6.9244e-10 | 0 | 0 | 0 | 0 | 0 | 1 | -90 | 90 | 0.08177 | 0.02054 | -0.081741 | -0.020521
30 | 55 | 2.2074 | 1.4128 | 3.7069e-09 | 0 | 0 | 0 | 0 | 0 | 1 | -90 | 90 | 0.016042 | 0.0040225 | -0.016036 | -0.004019
30 | 34 | 0.94124 | 0.60239 | 1.5806e-09 | 0 | 0 | 0 | 0 | 0 | 1 | -90 | 90 | -0.016042 | -0.0040225 | 0.016045 | 0.004024
55 | 57 | 0.74289 | 0.47545 | 1.2475e-09 | 0 | 0 | 0 | 0 | 0 | 1 | -90 | 90 | 0.0066849 | 0.0016754 | -0.0066845 | -0.0016753
34 | 32 | 0.9 | 0.576 | 1.5113e-09 | 0 | 0 | 0 | 0 | 0 | 1 | -90 | 90 | -0.027166 | -0.0068114 | 0.027173 | 0.0068159
22 | 23 | 0.54322 | 0.34766 | 9.1221e-10 | 0 | 0 | 0 | 0 | 0 | 1 | -90 | 90 | -0.021902 | -0.0054911 | 0.021905 | 0.0054928
43 | 45 | 2.0514 | 1.3129 | 3.4449e-09 | 0 | 0 | 0 | 0 | 0 | 1 | -90 | 90 | 0.003629 | 0.00090928 | -0.0036287 | -0.00090943
23 | 25 | 0.24274 | 0.15535 | 4.0763e-10 | 0 | 0 | 0 | 0 | 0 | 1 | -90 | 90 | -0.026124 | -0.0065504 | 0.026126 | 0.0065515
25 | 37 | 0.79966 | 0.51178 | 1.3428e-09 | 0 | 0 | 0 | 0 | 0 | 1 | -90 | 90 | -0.029254 | -0.0073354 | 0.029262 | 0.00734
37 | 38 | 0.014721 | 0.0094217 | 2.4721e-11 | 0 | 0 | 0 | 0 | 0 | 1 | -90 | 90 | -0.034364 | -0.0086188 | 0.034364 | 0.008619
38 | 39 | 0.73893 | 0.47292 | 1.2409e-09 | 0 | 0 | 0 | 0 | 0 | 1 | -90 | 90 | -0.045084 | -0.011306 | 0.0451 | 0.011316
50 | 51 | 0.38084 | 0.24374 | 2.5581e-09 | 0 | 0 | 0 | 0 | 0 | 1 | -90 | 90 | 0.28096 | 0.071126 | -0.28063 | -0.070919
33 | 31 | 0.98129 | 0.62803 | 1.6478e-09 | 0 | 0 | 0 | 0 | 0 | 1 | -90 | 90 | 0.081741 | 0.020521 | -0.08167 | -0.020476
32 | 31 | 0.12668 | 0.081076 | 2.1273e-10 | 0 | 0 | 0 | 0 | 0 | 1 | -90 | 90 | -0.058526 | -0.014674 | 0.058531 | 0.014677
39 | 42 | 1.2594 | 0.806 | 2.1148e-09 | 0 | 0 | 0 | 0 | 0 | 1 | -90 | 90 | -0.048127 | -0.012074 | 0.048158 | 0.012094
42 | 52 | 0.14996 | 0.095976 | 1.0073e-09 | 0 | 0 | 0 | 0 | 0 | 1 | -90 | 90 | -0.26901 | -0.06796 | 0.26913 | 0.068034
52 | 51 | 0.0072751 | 0.004656 | 4.8867e-11 | 0 | 0 | 0 | 0 | 0 | 1 | -90 | 90 | -0.27584 | -0.069717 | 0.27585 | 0.069721
45 | 46 | 0.15822 | 0.10126 | 2.6569e-10 | 0 | 0 | 0 | 0 | 0 | 1 | -90 | 90 | 0.0036287 | 0.00090943 | -0.0036287 | -0.00090944