## bus_data
BUS_I | BUS_TYPE | Pd | Qd | Gs | Bs | area | Vm | Va | baseKV | zone | Vmax | Vmin
1 | 1 | 0.0071264 | 0.001786 | 0 | 0 | 1 | 0.98163 | -0.35241 | 0.4 | 1 | 1.1 | 0.9
2 | 1 | 0.0061941 | 0.0015524 | 0 | 0 | 1 | 0.98077 | -0.36921 | 0.4 | 1 | 1.1 | 0.9
3 | 1 | 0.0066901 | 0.0016767 | 0 | 0 | 1 | 0.98259 | -0.3338 | 0.4 | 1 | 1.1 | 0.9
4 | 1 | 0.0075939 | 0.0019032 | 0 | 0 | 1 | 0.98 | -0.38436 | 0.4 | 1 | 1.1 | 0.9
5 | 1 | 0 | 0 | 0 | 0 | 1 | 0.98869 | -0.21589 | 0.4 | 1 | 1.1 | 0.9
6 | 1 | 0 | 0 | 0 | 0 | 1 | 0.97802 | -0.42298 | 0.4 | 1 | 1.1 | 0.9
17 | 1 | 0 | 0 | 0 | 0 | 1 | 0.98965 | -0.19748 | 0.4 | 1 | 1.1 | 0.9
18 | 1 | 0.0080438 | 0.002016 | 0 | 0 | 1 | 0.98852 | -0.21914 | 0.4 | 1 | 1.1 | 0.9
19 | 1 | 0.021888 | 0.0054856 | 0 | 0 | 1 | 0.97634 | -0.45606 | 0.4 | 1 | 1.1 | 0.9
102 | 1 | 0.0082043 | 0.0020562 | 0 | 0 | 1 | 0.9885 | -0.21972 | 0.4 | 1 | 1.1 | 0.9
40 | 1 | 0.008913 | 0.0022338 | 0 | 0 | 1 | 0.98947 | -0.20101 | 0.4 | 1 | 1.1 | 0.9
100 | 1 | 0.0037973 | 0.0009517 | 0 | 0 | 1 | 0.99268 | -0.13936 | 0.4 | 1 | 1.1 | 0.9
41 | 1 | 0 | 0 | 0 | 0 | 1 | 0.97596 | -0.46352 | 0.4 | 1 | 1.1 | 0.9
13 | 1 | 0 | 0 | 0 | 0 | 1 | 0.97574 | -0.46782 | 0.4 | 1 | 1.1 | 0.9
107 | 1 | 0.032542 | 0.0081558 | 0 | 0 | 1 | 0.97532 | -0.47607 | 0.4 | 1 | 1.1 | 0.9
14 | 1 | 0 | 0 | 0 | 0 | 1 | 0.99051 | -0.18126 | 0.4 | 1 | 1.1 | 0.9
21 | 1 | 0 | 0 | 0 | 0 | 1 | 0.98746 | -0.24018 | 0.4 | 1 | 1.1 | 0.9
16 | 1 | 0 | 0 | 0 | 0 | 1 | 0.99579 | -0.079959 | 0.4 | 1 | 1.1 | 0.9
20 | 1 | 0.02023 | 0.0050701 | 0 | 0 | 1 | 0.99022 | -0.18691 | 0.4 | 1 | 1.1 | 0.9
15 | 1 | 0 | 0 | 0 | 0 | 1 | 0.995 | -0.095037 | 0.4 | 1 | 1.1 | 0.9
46 | 1 | 0 | 0 | 0 | 0 | 1 | 0.9913 | -0.16648 | 0.4 | 1 | 1.1 | 0.9
101 | 1 | 0.0054572 | 0.0013677 | 0 | 0 | 1 | 0.99313 | -0.13069 | 0.4 | 1 | 1.1 | 0.9
99 | 1 | 0.0026537 | 0.00066509 | 0 | 0 | 1 | 0.99922 | -0.014703 | 0.4 | 1 | 1.1 | 0.9
22 | 1 | 0 | 0 | 0 | 0 | 1 | 0.98536 | -0.28104 | 0.4 | 1 | 1.1 | 0.9
37 | 1 | 0.010822 | 0.0027124 | 0 | 0 | 1 | 0.98455 | -0.29666 | 0.4 | 1 | 1.1 | 0.9
94 | 1 | 0.0062244 | 0.00156 | 0 | 0 | 1 | 0.9851 | -0.28611 | 0.4 | 1 | 1.1 | 0.9
23 | 1 | 0.042878 | 0.010746 | 0 | 0 | 1 | 0.98577 | -0.27305 | 0.4 | 1 | 1.1 | 0.9
48 | 1 | 0 | 0 | 0 | 0 | 1 | 0.99122 | -0.16805 | 0.4 | 1 | 1.1 | 0.9
45 | 1 | 0.0020548 | 0.00051499 | 0 | 0 | 1 | 0.99108 | -0.17076 | 0.4 | 1 | 1.1 | 0.9
98 | 1 | 0.0046315 | 0.0011608 | 0 | 0 | 1 | 0.99999 | -9.7756e-05 | 0.4 | 1 | 1.1 | 0.9
33 | 1 | 0 | 0 | 0 | 0 | 1 | 0.98571 | -0.27406 | 0.4 | 1 | 1.1 | 0.9
39 | 1 | 0.0033216 | 0.00083247 | 0 | 0 | 1 | 0.9876 | -0.23731 | 0.4 | 1 | 1.1 | 0.9
35 | 1 | 0.021133 | 0.0052965 | 0 | 0 | 1 | 0.98282 | -0.33049 | 0.4 | 1 | 1.1 | 0.9
24 | 1 | 0.001297 | 0.00032506 | 0 | 0 | 1 | 0.98705 | -0.24806 | 0.4 | 1 | 1.1 | 0.9
25 | 1 | 0.0022984 | 0.00057602 | 0 | 0 | 1 | 0.98695 | -0.2499 | 0.4 | 1 | 1.1 | 0.9
26 | 1 | 0 | 0 | 0 | 0 | 1 | 0.98717 | -0.24572 | 0.4 | 1 | 1.1 | 0.9
27 | 1 | 0.0020784 | 0.00052089 | 0 | 0 | 1 | 0.98684 | -0.25201 | 0.4 | 1 | 1.1 | 0.9
28 | 1 | 0.0015477 | 0.0003879 | 0 | 0 | 1 | 0.98737 | -0.24181 | 0.4 | 1 | 1.1 | 0.9
29 | 1 | 0 | 0 | 0 | 0 | 1 | 0.98677 | -0.25335 | 0.4 | 1 | 1.1 | 0.9
83 | 1 | 0.002147 | 0.00053809 | 0 | 0 | 1 | 0.98658 | -0.25705 | 0.4 | 1 | 1.1 | 0.9
72 | 1 | 0.00049552 | 0.00012419 | 0 | 0 | 1 | 0.98673 | -0.25415 | 0.4 | 1 | 1.1 | 0.9
88 | 1 | 0 | 0 | 0 | 0 | 1 | 0.98648 | -0.25907 | 0.4 | 1 | 1.1 | 0.9
71 | 1 | 0.0017439 | 0.00043706 | 0 | 0 | 1 | 0.98667 | -0.25538 | 0.4 | 1 | 1.1 | 0.9
30 | 1 | 0.0013 | 0.00032581 | 0 | 0 | 1 | 0.98539 | -0.2802 | 0.4 | 1 | 1.1 | 0.9
31 | 1 | 0 | 0 | 0 | 0 | 1 | 0.98552 | -0.27777 | 0.4 | 1 | 1.1 | 0.9
32 | 1 | 0 | 0 | 0 | 0 | 1 | 0.98531 | -0.28173 | 0.4 | 1 | 1.1 | 0.9
34 | 1 | 0.0019103 | 0.00047876 | 0 | 0 | 1 | 0.98524 | -0.28308 | 0.4 | 1 | 1.1 | 0.9
86 | 1 | 0 | 0 | 0 | 0 | 1 | 0.98551 | -0.27784 | 0.4 | 1 | 1.1 | 0.9
84 | 1 | 0.014463 | 0.0036247 | 0 | 0 | 1 | 0.98504 | -0.28704 | 0.4 | 1 | 1.1 | 0.9
36 | 1 | 0.024937 | 0.0062497 | 0 | 0 | 1 | 0.98247 | -0.33745 | 0.4 | 1 | 1.1 | 0.9
47 | 1 | 0 | 0 | 0 | 0 | 1 | 0.99066 | -0.17883 | 0.4 | 1 | 1.1 | 0.9
49 | 1 | 0.0023812 | 0.00059678 | 0 | 0 | 1 | 0.99048 | -0.18239 | 0.4 | 1 | 1.1 | 0.9
50 | 1 | 0.002272 | 0.00056941 | 0 | 0 | 1 | 0.99059 | -0.18018 | 0.4 | 1 | 1.1 | 0.9
105 | 1 | 0.0046919 | 0.0011759 | 0 | 0 | 1 | 0.99107 | -0.1709 | 0.4 | 1 | 1.1 | 0.9
106 | 1 | 0.0048787 | 0.0012227 | 0 | 0 | 1 | 0.99078 | -0.1765 | 0.4 | 1 | 1.1 | 0.9
93 | 1 | 0.0018255 | 0.0004575 | 0 | 0 | 1 | 0.99042 | -0.18342 | 0.4 | 1 | 1.1 | 0.9
104 | 1 | 0.0038228 | 0.00095808 | 0 | 0 | 1 | 0.99015 | -0.18875 | 0.4 | 1 | 1.1 | 0.9
87 | 1 | 0.002415 | 0.00060527 | 0 | 0 | 1 | 0.98646 | -0.25949 | 0.4 | 1 | 1.1 | 0.9
97 | 3 | 0.019327 | 0.0048437 | 0 | 0 | 1 | 1 | 0 | 0.4 | 1 | 1.1 | 0.9

## generator_data
GEN_BUS | PG | QG | QMAX | QMIN | VG | MBASE | GEN_STATUS | PMAX | PMIN
97 | 0.33065 | 0.084563 | 10 | -10 | 1 | 100 | 1 | 10 | 0

## branch_data
F_BUS | T_BUS | BR_R | BR_X | BR_B | RATE_A | RATE_B | RATE_C | TAP | SHIFT | BR_STATUS | ANGMIN | ANGMAX | P_in | Q_in | P_out | Q_out
1 | 2 | 1.0627 | 0.6801 | 1.7845e-09 | 0 | 0 | 0 | 0 | 0 | 1 | -90 | 90 | 0.068535 | 0.017299 | -0.06848 | -0.017264
1 | 3 | 1.0674 | 0.68315 | 1.7925e-09 | 0 | 0 | 0 | 0 | 0 | 1 | -90 | 90 | -0.075661 | -0.019085 | 0.075729 | 0.019128
2 | 4 | 1.0525 | 0.67357 | 1.7674e-09 | 0 | 0 | 0 | 0 | 0 | 1 | -90 | 90 | 0.062286 | 0.015712 | -0.06224 | -0.015683
3 | 5 | 6.2586 | 4.0055 | 1.051e-08 | 0 | 0 | 0 | 0 | 0 | 1 | -90 | 90 | -0.082419 | -0.020804 | 0.082887 | 0.021103
4 | 6 | 3.0485 | 1.951 | 5.1192e-09 | 0 | 0 | 0 | 0 | 0 | 1 | -90 | 90 | 0.054647 | 0.01378 | -0.054546 | -0.013716
5 | 17 | 0.89625 | 0.5736 | 1.505e-09 | 0 | 0 | 0 | 0 | 0 | 1 | -90 | 90 | -0.090932 | -0.02312 | 0.091013 | 0.023171
5 | 18 | 1.7697 | 1.1326 | 2.9719e-09 | 0 | 0 | 0 | 0 | 0 | 1 | -90 | 90 | 0.008045 | 0.0020165 | -0.0080437 | -0.002016
6 | 19 | 2.601 | 1.6647 | 4.3678e-09 | 0 | 0 | 0 | 0 | 0 | 1 | -90 | 90 | 0.054546 | 0.013716 | -0.05446 | -0.013661
17 | 102 | 3.7661 | 2.4103 | 6.3243e-09 | 0 | 0 | 0 | 0 | 0 | 1 | -90 | 90 | 0.025961 | 0.0065332 | -0.025933 | -0.0065161
17 | 40 | 0.58982 | 0.37748 | 9.9046e-10 | 0 | 0 | 0 | 0 | 0 | 1 | -90 | 90 | 0.026302 | 0.0066032 | -0.026298 | -0.0066005
17 | 100 | 1.7993 | 1.1515 | 6.043e-09 | 0 | 0 | 0 | 0 | 0 | 1 | -90 | 90 | -0.14328 | -0.036307 | 0.14368 | 0.036564
19 | 41 | 0.98003 | 0.62722 | 1.6457e-09 | 0 | 0 | 0 | 0 | 0 | 1 | -90 | 90 | 0.032572 | 0.0081754 | -0.032561 | -0.0081681
102 | 33 | 13.4206 | 8.5892 | 2.2537e-08 | 0 | 0 | 0 | 0 | 0 | 1 | -90 | 90 | 0.017729 | 0.00446 | -0.017683 | -0.0044328
40 | 39 | 9.1593 | 5.862 | 1.5381e-08 | 0 | 0 | 0 | 0 | 0 | 1 | -90 | 90 | 0.017385 | 0.0043667 | -0.017355 | -0.0043489
100 | 101 | 0.26214 | 0.16777 | 1.3206e-09 | 0 | 0 | 0 | 0 | 0 | 1 | -90 | 90 | -0.14747 | -0.037515 | 0.14754 | 0.037554
41 | 13 | 0.56328 | 0.3605 | 9.459e-10 | 0 | 0 | 0 | 0 | 0 | 1 | -90 | 90 | 0.032561 | 0.0081682 | -0.032554 | -0.008164
13 | 107 | 1.0813 | 0.692 | 1.8157e-09 | 0 | 0 | 0 | 0 | 0 | 1 | -90 | 90 | 0.032554 | 0.008164 | -0.032541 | -0.008156
14 | 21 | 2.4369 | 1.5596 | 4.0922e-09 | 0 | 0 | 0 | 0 | 0 | 1 | -90 | 90 | 0.10661 | 0.026957 | -0.10631 | -0.026765
14 | 16 | 3.5478 | 2.2706 | 5.9577e-09 | 0 | 0 | 0 | 0 | 0 | 1 | -90 | 90 | -0.12685 | -0.032031 | 0.12747 | 0.032426
14 | 20 | 1.2297 | 0.78702 | 2.065e-09 | 0 | 0 | 0 | 0 | 0 | 1 | -90 | 90 | 0.020236 | 0.0050734 | -0.02023 | -0.0050702
21 | 23 | 3.3455 | 2.1411 | 5.618e-09 | 0 | 0 | 0 | 0 | 0 | 1 | -90 | 90 | 0.042945 | 0.010789 | -0.042877 | -0.010746
21 | 22 | 2.8236 | 1.8071 | 4.7416e-09 | 0 | 0 | 0 | 0 | 0 | 1 | -90 | 90 | 0.063367 | 0.015977 | -0.063243 | -0.015898
16 | 99 | 0.97115 | 0.62153 | 4.8924e-09 | 0 | 0 | 0 | 0 | 0 | 1 | -90 | 90 | -0.30287 | -0.077142 | 0.30382 | 0.077754
16 | 15 | 0.38607 | 0.24708 | 1.9449e-09 | 0 | 0 | 0 | 0 | 0 | 1 | -90 | 90 | 0.1754 | 0.044716 | -0.17527 | -0.044635
15 | 46 | 14.3963 | 9.2136 | 2.4175e-08 | 0 | 0 | 0 | 0 | 0 | 1 | -90 | 90 | 0.022014 | 0.0055445 | -0.021939 | -0.0054989
15 | 101 | 1.0424 | 0.66713 | 5.2514e-09 | 0 | 0 | 0 | 0 | 0 | 1 | -90 | 90 | 0.15326 | 0.03909 | -0.15299 | -0.038922
46 | 48 | 0.72141 | 0.4617 | 1.2114e-09 | 0 | 0 | 0 | 0 | 0 | 1 | -90 | 90 | 0.0095739 | 0.0023989 | -0.0095732 | -0.0023986
46 | 45 | 1.523 | 0.97469 | 2.5575e-09 | 0 | 0 | 0 | 0 | 0 | 1 | -90 | 90 | 0.012365 | 0.0031 | -0.012363 | -0.0030986
99 | 98 | 0.21636 | 0.13847 | 1.09e-09 | 0 | 0 | 0 | 0 | 0 | 1 | -90 | 90 | -0.30648 | -0.078419 | 0.30669 | 0.078557
22 | 37 | 1.1935 | 0.76385 | 2.0042e-09 | 0 | 0 | 0 | 0 | 0 | 1 | -90 | 90 | 0.057017 | 0.014338 | -0.056975 | -0.014311
22 | 94 | 3.5438 | 2.268 | 5.951e-09 | 0 | 0 | 0 | 0 | 0 | 1 | -90 | 90 | 0.0062259 | 0.0015604 | -0.0062244 | -0.00156
37 | 35 | 3.1854 | 2.0387 | 5.3492e-09 | 0 | 0 | 0 | 0 | 0 | 1 | -90 | 90 | 0.046152 | 0.011598 | -0.046078 | -0.011551
48 | 105 | 2.6719 | 1.71 | 4.4868e-09 | 0 | 0 | 0 | 0 | 0 | 1 | -90 | 90 | 0.0046925 | 0.0011759 | -0.0046919 | -0.0011759
48 | 106 | 7.622 | 4.878 | 1.2799e-08 | 0 | 0 | 0 | 0 | 0 | 1 | -90 | 90 | 0.0048806 | 0.0012227 | -0.0048787 | -0.0012227
45 | 47 | 3.444 | 2.2042 | 5.7834e-09 | 0 | 0 | 0 | 0 | 0 | 1 | -90 | 90 | 0.010308 | 0.0025836 | -0.010304 | -0.0025816
98 | 97 | 0.0014274 | 0.00091353 | 7.1909e-12 | 0 | 0 | 0 | 0 | 0 | 1 | -90 | 90 | -0.31132 | -0.079718 | 0.31133 | 0.079719
33 | 86 | 1.1394 | 0.72919 | 1.9133e-09 | 0 | 0 | 0 | 0 | 0 | 1 | -90 | 90 | 0.014472 | 0.0036299 | -0.014469 | -0.0036284
33 | 31 | 5.0279 | 3.2178 | 8.4432e-09 | 0 | 0 | 0 | 0 | 0 | 1 | -90 | 90 | 0.0032114 | 0.00080292 | -0.0032109 | -0.00080338
39 | 28 | 1.4006 | 0.89636 | 2.3519e-09 | 0 | 0 | 0 | 0 | 0 | 1 | -90 | 90 | 0.014033 | 0.0035165 | -0.01403 | -0.0035148
35 | 36 | 1.2083 | 0.77334 | 2.0291e-09 | 0 | 0 | 0 | 0 | 0 | 1 | -90 | 90 | 0.024945 | 0.0062549 | -0.024936 | -0.0062498
24 | 25 | 1.8261 | 1.1687 | 3.0665e-09 | 0 | 0 | 0 | 0 | 0 | 1 | -90 | 90 | 0.0043773 | 0.0010963 | -0.0043769 | -0.0010963
24 | 26 | 1.8001 | 1.1521 | 3.0229e-09 | 0 | 0 | 0 | 0 | 0 | 1 | -90 | 90 | -0.0056743 | -0.0014213 | 0.0056749 | 0.0014214
25 | 27 | 4.446 | 2.8454 | 7.466e-09 | 0 | 0 | 0 | 0 | 0 | 1 | -90 | 90 | 0.0020786 | 0.0005203 | -0.0020784 | -0.0005209
26 | 28 | 1.3704 | 0.87704 | 2.3012e-09 | 0 | 0 | 0 | 0 | 0 | 1 | -90 | 90 | -0.01248 | -0.0031256 | 0.012482 | 0.0031269
26 | 29 | 4.8899 | 3.1296 | 8.2115e-09 | 0 | 0 | 0 | 0 | 0 | 1 | -90 | 90 | 0.0068052 | 0.0017042 | -0.0068027 | -0.0017034
29 | 83 | 3.5368 | 2.2635 | 5.9392e-09 | 0 | 0 | 0 | 0 | 0 | 1 | -90 | 90 | 0.0045631 | 0.0011428 | -0.0045623 | -0.0011428
29 | 72 | 1.5663 | 1.0024 | 2.6302e-09 | 0 | 0 | 0 | 0 | 0 | 1 | -90 | 90 | 0.0022396 | 0.00056061 | -0.0022395 | -0.00056081
83 | 88 | 3.648 | 2.3347 | 6.126e-09 | 0 | 0 | 0 | 0 | 0 | 1 | -90 | 90 | 0.0024153 | 0.00060473 | -0.0024151 | -0.00060518
72 | 71 | 3.0655 | 1.9619 | 5.1478e-09 | 0 | 0 | 0 | 0 | 0 | 1 | -90 | 90 | 0.001744 | 0.00043662 | -0.0017439 | -0.00043706
88 | 87 | 0.76183 | 0.48757 | 1.2793e-09 | 0 | 0 | 0 | 0 | 0 | 1 | -90 | 90 | 0.0024151 | 0.00060518 | -0.002415 | -0.00060527
30 | 31 | 3.2882 | 2.1044 | 5.5217e-09 | 0 | 0 | 0 | 0 | 0 | 1 | -90 | 90 | -0.0032105 | -0.00080368 | 0.0032109 | 0.00080338
30 | 32 | 3.4738 | 2.2233 | 5.8335e-09 | 0 | 0 | 0 | 0 | 0 | 1 | -90 | 90 | 0.0019105 | 0.00047787 | -0.0019104 | -0.00047834
32 | 34 | 3.0709 | 1.9654 | 5.1569e-09 | 0 | 0 | 0 | 0 | 0 | 1 | -90 | 90 | 0.0019104 | 0.00047834 | -0.0019103 | -0.00047877
86 | 84 | 2.7655 | 1.7699 | 4.6441e-09 | 0 | 0 | 0 | 0 | 0 | 1 | -90 | 90 | 0.014469 | 0.0036284 | -0.014463 | -0.0036248
47 | 49 | 1.949 | 1.2474 | 3.2729e-09 | 0 | 0 | 0 | 0 | 0 | 1 | -90 | 90 | 0.008032 | 0.0020126 | -0.0080307 | -0.002012
47 | 50 | 2.6245 | 1.6797 | 4.4072e-09 | 0 | 0 | 0 | 0 | 0 | 1 | -90 | 90 | 0.0022721 | 0.00056907 | -0.002272 | -0.00056941
49 | 93 | 0.80575 | 0.51568 | 1.3531e-09 | 0 | 0 | 0 | 0 | 0 | 1 | -90 | 90 | 0.0056495 | 0.0014152 | -0.0056492 | -0.0014152
93 | 104 | 6.1265 | 3.9209 | 1.0288e-08 | 0 | 0 | 0 | 0 | 0 | 1 | -90 | 90 | 0.0038238 | 0.0009577 | -0.0038228 | -0.00095809