## bus_data
BUS_I | BUS_TYPE | Pd | Qd | Gs | Bs | area | Vm | Va | baseKV | zone | Vmax | Vmin
1 | 1 | 0.014961 | 0.0037495 | 0 | 0 | 1 | 0.99888 | -0.021419 | 0.4 | 1 | 1.1 | 0.9
2 | 1 | 0 | 0 | 0 | 0 | 1 | 0.99912 | -0.016849 | 0.4 | 1 | 1.1 | 0.9
4 | 1 | 0 | 0 | 0 | 0 | 1 | 0.99838 | -0.031176 | 0.4 | 1 | 1.1 | 0.9
5 | 3 | 0.06915 | 0.017331 | 0 | 0 | 1 | 1 | 0 | 0.4 | 1 | 1.1 | 0.9
12 | 1 | 0.067512 | 0.01692 | 0 | 0 | 1 | 0.99751 | -0.047892 | 0.4 | 1 | 1.1 | 0.9
17 | 1 | 0 | 0 | 0 | 0 | 1 | 0.99857 | -0.027481 | 0.4 | 1 | 1.1 | 0.9
19 | 1 | 0 | 0 | 0 | 0 | 1 | 0.99842 | -0.030322 | 0.4 | 1 | 1.1 | 0.9
20 | 1 | 0.030653 | 0.0076824 | 0 | 0 | 1 | 0.99722 | -0.053344 | 0.4 | 1 | 1.1 | 0.9
15 | 1 | 0 | 0 | 0 | 0 | 1 | 0.99835 | -0.031559 | 0.4 | 1 | 1.1 | 0.9
14 | 1 | 0.013683 | 0.0034293 | 0 | 0 | 1 | 0.99818 | -0.035024 | 0.4 | 1 | 1.1 | 0.9
7 | 1 | 0.058085 | 0.014557 | 0 | 0 | 1 | 0.99435 | -0.10861 | 0.4 | 1 | 1.1 | 0.9
9 | 1 | 0 | 0 | 0 | 0 | 1 | 0.99543 | -0.087821 | 0.4 | 1 | 1.1 | 0.9
11 | 1 | 0 | 0 | 0 | 0 | 1 | 0.99699 | -0.057803 | 0.4 | 1 | 1.1 | 0.9
18 | 1 | 0.040454 | 0.010139 | 0 | 0 | 1 | 0.9975 | -0.047949 | 0.4 | 1 | 1.1 | 0.9

## generator_data
GEN_BUS | PG | QG | QMAX | QMIN | VG | MBASE | GEN_STATUS | PMAX | PMIN
5 | 0.29516 | 0.074231 | 10 | -10 | 1 | 100 | 1 | 10 | 0

## branch_data
F_BUS | T_BUS | BR_R | BR_X | BR_B | RATE_A | RATE_B | RATE_C | TAP | SHIFT | BR_STATUS | ANGMIN | ANGMAX | P_in | Q_in | P_out | Q_out
1 | 2 | 1.3663 | 0.87446 | 2.2945e-09 | 0 | 0 | 0 | 0 | 0 | 1 | -90 | 90 | -0.014961 | -0.0037495 | 0.014964 | 0.0037514
2 | 4 | 0.94883 | 0.60725 | 1.5933e-09 | 0 | 0 | 0 | 0 | 0 | 1 | -90 | 90 | 0.067612 | 0.016984 | -0.067566 | -0.016954
2 | 5 | 0.91492 | 0.58555 | 1.5364e-09 | 0 | 0 | 0 | 0 | 0 | 1 | -90 | 90 | -0.082576 | -0.020735 | 0.082642 | 0.020777
4 | 12 | 1.1053 | 0.70739 | 1.8561e-09 | 0 | 0 | 0 | 0 | 0 | 1 | -90 | 90 | 0.067566 | 0.016954 | -0.067512 | -0.01692
5 | 17 | 0.86088 | 0.55096 | 2.8913e-09 | 0 | 0 | 0 | 0 | 0 | 1 | -90 | 90 | 0.14337 | 0.036123 | -0.14318 | -0.036003
17 | 19 | 0.31391 | 0.2009 | 5.2713e-10 | 0 | 0 | 0 | 0 | 0 | 1 | -90 | 90 | 0.040494 | 0.010164 | -0.040488 | -0.01016
17 | 20 | 1.3009 | 0.83257 | 2.1845e-09 | 0 | 0 | 0 | 0 | 0 | 1 | -90 | 90 | 0.089001 | 0.022407 | -0.088891 | -0.022337
17 | 15 | 1.3317 | 0.8523 | 2.2363e-09 | 0 | 0 | 0 | 0 | 0 | 1 | -90 | 90 | 0.013688 | 0.003432 | -0.013685 | -0.0034305
19 | 18 | 1.945 | 1.2448 | 3.2662e-09 | 0 | 0 | 0 | 0 | 0 | 1 | -90 | 90 | 0.040488 | 0.01016 | -0.040454 | -0.010139
20 | 11 | 0.34208 | 0.21893 | 5.7445e-10 | 0 | 0 | 0 | 0 | 0 | 1 | -90 | 90 | 0.058238 | 0.014655 | -0.058226 | -0.014647
15 | 14 | 1.1311 | 0.72388 | 1.8993e-09 | 0 | 0 | 0 | 0 | 0 | 1 | -90 | 90 | 0.013685 | 0.0034305 | -0.013683 | -0.0034293
7 | 9 | 1.5877 | 1.0161 | 2.6662e-09 | 0 | 0 | 0 | 0 | 0 | 1 | -90 | 90 | -0.058085 | -0.014557 | 0.058142 | 0.014594
9 | 11 | 2.2989 | 1.4713 | 3.8605e-09 | 0 | 0 | 0 | 0 | 0 | 1 | -90 | 90 | -0.058142 | -0.014594 | 0.058226 | 0.014647