## bus_data
BUS_I | BUS_TYPE | Pd | Qd | Gs | Bs | area | Vm | Va | baseKV | zone | Vmax | Vmin
1 | 1 | 0.018873 | 0.0047299 | 0 | 0 | 1 | 0.99621 | -0.071682 | 0.4 | 1 | 1.1 | 0.9
2 | 3 | 0.0099955 | 0.0025051 | 0 | 0 | 1 | 1 | 0 | 0.4 | 1 | 1.1 | 0.9
3 | 1 | 0 | 0 | 0 | 0 | 1 | 0.98936 | -0.20274 | 0.4 | 1 | 1.1 | 0.9
4 | 1 | 0.031748 | 0.0079569 | 0 | 0 | 1 | 0.99807 | -0.036928 | 0.4 | 1 | 1.1 | 0.9
5 | 1 | 0 | 0 | 0 | 0 | 1 | 0.98922 | -0.20543 | 0.4 | 1 | 1.1 | 0.9
6 | 1 | 0.044022 | 0.011033 | 0 | 0 | 1 | 0.98773 | -0.23441 | 0.4 | 1 | 1.1 | 0.9
7 | 1 | 0.011286 | 0.0028286 | 0 | 0 | 1 | 0.99169 | -0.15984 | 0.4 | 1 | 1.1 | 0.9
8 | 1 | 0 | 0 | 0 | 0 | 1 | 0.9919 | -0.15578 | 0.4 | 1 | 1.1 | 0.9
21 | 1 | 0.029918 | 0.0074981 | 0 | 0 | 1 | 0.99698 | -0.057855 | 0.4 | 1 | 1.1 | 0.9
9 | 1 | 0 | 0 | 0 | 0 | 1 | 0.99254 | -0.14331 | 0.4 | 1 | 1.1 | 0.9
17 | 1 | 0 | 0 | 0 | 0 | 1 | 0.98634 | -0.26074 | 0.4 | 1 | 1.1 | 0.9
16 | 1 | 0.034517 | 0.0086508 | 0 | 0 | 1 | 0.98832 | -0.22285 | 0.4 | 1 | 1.1 | 0.9
24 | 1 | 0 | 0 | 0 | 0 | 1 | 0.9871 | -0.24657 | 0.4 | 1 | 1.1 | 0.9
23 | 1 | 0.0468 | 0.011729 | 0 | 0 | 1 | 0.99364 | -0.12215 | 0.4 | 1 | 1.1 | 0.9
20 | 1 | 0.032745 | 0.0082066 | 0 | 0 | 1 | 0.99605 | -0.075707 | 0.4 | 1 | 1.1 | 0.9
58 | 1 | 0.0066834 | 0.001675 | 0 | 0 | 1 | 0.98628 | -0.26193 | 0.4 | 1 | 1.1 | 0.9
31 | 1 | 0.0064292 | 0.0016113 | 0 | 0 | 1 | 0.98431 | -0.30004 | 0.4 | 1 | 1.1 | 0.9
25 | 1 | 0.018996 | 0.0047609 | 0 | 0 | 1 | 0.98681 | -0.25231 | 0.4 | 1 | 1.1 | 0.9
26 | 1 | 0.0079352 | 0.0019888 | 0 | 0 | 1 | 0.98699 | -0.24876 | 0.4 | 1 | 1.1 | 0.9
22 | 1 | 0.082322 | 0.020632 | 0 | 0 | 1 | 0.99026 | -0.18737 | 0.4 | 1 | 1.1 | 0.9
10 | 1 | 0.065131 | 0.016323 | 0 | 0 | 1 | 0.97613 | -0.45965 | 0.4 | 1 | 1.1 | 0.9
11 | 1 | 0.006933 | 0.0017376 | 0 | 0 | 1 | 0.97535 | -0.47496 | 0.4 | 1 | 1.1 | 0.9
12 | 1 | 0 | 0 | 0 | 0 | 1 | 0.97737 | -0.43521 | 0.4 | 1 | 1.1 | 0.9
13 | 1 | 0.010091 | 0.002529 | 0 | 0 | 1 | 0.9745 | -0.49172 | 0.4 | 1 | 1.1 | 0.9
14 | 1 | 0.007109 | 0.0017817 | 0 | 0 | 1 | 0.97777 | -0.42752 | 0.4 | 1 | 1.1 | 0.9
15 | 1 | 0.0072737 | 0.001823 | 0 | 0 | 1 | 0.977 | -0.44259 | 0.4 | 1 | 1.1 | 0.9
50 | 1 | 0.0065359 | 0.0016381 | 0 | 0 | 1 | 0.9738 | -0.50559 | 0.4 | 1 | 1.1 | 0.9
35 | 1 | 0.0062161 | 0.0015579 | 0 | 0 | 1 | 0.9786 | -0.41126 | 0.4 | 1 | 1.1 | 0.9
38 | 1 | 0.0050932 | 0.0012765 | 0 | 0 | 1 | 0.97688 | -0.44498 | 0.4 | 1 | 1.1 | 0.9
51 | 1 | 0 | 0 | 0 | 0 | 1 | 0.97328 | -0.51571 | 0.4 | 1 | 1.1 | 0.9
34 | 1 | 0.0069502 | 0.0017419 | 0 | 0 | 1 | 0.97918 | -0.39988 | 0.4 | 1 | 1.1 | 0.9
57 | 1 | 0 | 0 | 0 | 0 | 1 | 0.98613 | -0.2648 | 0.4 | 1 | 1.1 | 0.9
29 | 1 | 0.0041027 | 0.0010282 | 0 | 0 | 1 | 0.98378 | -0.31034 | 0.4 | 1 | 1.1 | 0.9
28 | 1 | 0.0071821 | 0.0018 | 0 | 0 | 1 | 0.98165 | -0.35157 | 0.4 | 1 | 1.1 | 0.9
30 | 1 | 0 | 0 | 0 | 0 | 1 | 0.98093 | -0.36566 | 0.4 | 1 | 1.1 | 0.9
32 | 1 | 0.0089378 | 0.00224 | 0 | 0 | 1 | 0.97974 | -0.38889 | 0.4 | 1 | 1.1 | 0.9
33 | 1 | 0 | 0 | 0 | 0 | 1 | 0.98075 | -0.36931 | 0.4 | 1 | 1.1 | 0.9
36 | 1 | 0.0036607 | 0.00091747 | 0 | 0 | 1 | 0.98064 | -0.37146 | 0.4 | 1 | 1.1 | 0.9
39 | 1 | 0.002753 | 0.00068997 | 0 | 0 | 1 | 0.97147 | -0.55158 | 0.4 | 1 | 1.1 | 0.9
40 | 1 | 0.0036404 | 0.00091238 | 0 | 0 | 1 | 0.97191 | -0.54288 | 0.4 | 1 | 1.1 | 0.9
41 | 1 | 0 | 0 | 0 | 0 | 1 | 0.97143 | -0.55227 | 0.4 | 1 | 1.1 | 0.9
42 | 1 | 0 | 0 | 0 | 0 | 1 | 0.972 | -0.54103 | 0.4 | 1 | 1.1 | 0.9
43 | 1 | 0.0016881 | 0.00042308 | 0 | 0 | 1 | 0.97117 | -0.55754 | 0.4 | 1 | 1.1 | 0.9
45 | 1 | 0 | 0 | 0 | 0 | 1 | 0.97222 | -0.53663 | 0.4 | 1 | 1.1 | 0.9
44 | 1 | 0 | 0 | 0 | 0 | 1 | 0.97094 | -0.56207 | 0.4 | 1 | 1.1 | 0.9
49 | 1 | 0 | 0 | 0 | 0 | 1 | 0.97046 | -0.57159 | 0.4 | 1 | 1.1 | 0.9
52 | 1 | 0.0046969 | 0.0011772 | 0 | 0 | 1 | 0.97265 | -0.52823 | 0.4 | 1 | 1.1 | 0.9
54 | 1 | 0 | 0 | 0 | 0 | 1 | 0.97038 | -0.57302 | 0.4 | 1 | 1.1 | 0.9
53 | 1 | 0.0024287 | 0.00060868 | 0 | 0 | 1 | 0.97028 | -0.57508 | 0.4 | 1 | 1.1 | 0.9
46 | 1 | 0.0015751 | 0.00039476 | 0 | 0 | 1 | 0.97023 | -0.57616 | 0.4 | 1 | 1.1 | 0.9
47 | 1 | 0 | 0 | 0 | 0 | 1 | 0.97023 | -0.57609 | 0.4 | 1 | 1.1 | 0.9
48 | 1 | 0 | 0 | 0 | 0 | 1 | 0.97024 | -0.57581 | 0.4 | 1 | 1.1 | 0.9
59 | 1 | 0.0042383 | 0.0010622 | 0 | 0 | 1 | 0.97009 | -0.57885 | 0.4 | 1 | 1.1 | 0.9
55 | 1 | 0.0091577 | 0.0022951 | 0 | 0 | 1 | 0.98561 | -0.27506 | 0.4 | 1 | 1.1 | 0.9
56 | 1 | 0.0069469 | 0.001741 | 0 | 0 | 1 | 0.98532 | -0.28061 | 0.4 | 1 | 1.1 | 0.9

## generator_data
GEN_BUS | PG | QG | QMAX | QMIN | VG | MBASE | GEN_STATUS | PMAX | PMIN
2 | 0.57132 | 0.14578 | 10 | -10 | 1 | 100 | 1 | 10 | 0

## branch_data
F_BUS | T_BUS | BR_R | BR_X | BR_B | RATE_A | RATE_B | RATE_C | TAP | SHIFT | BR_STATUS | ANGMIN | ANGMAX | P_in | Q_in | P_out | Q_out
1 | 2 | 1.0008 | 0.6405 | 5.0417e-09 | 0 | 0 | 0 | 0 | 0 | 1 | -90 | 90 | -0.32402 | -0.082833 | 0.32514 | 0.083554
1 | 3 | 1.9238 | 1.2313 | 9.6919e-09 | 0 | 0 | 0 | 0 | 0 | 1 | -90 | 90 | 0.30514 | 0.078103 | -0.30322 | -0.076873
2 | 4 | 0.70353 | 0.45026 | 3.5442e-09 | 0 | 0 | 0 | 0 | 0 | 1 | -90 | 90 | 0.23618 | 0.059718 | -0.23576 | -0.059451
3 | 5 | 0.051224 | 0.032783 | 2.5806e-10 | 0 | 0 | 0 | 0 | 0 | 1 | -90 | 90 | 0.23214 | 0.059009 | -0.23211 | -0.05899
3 | 6 | 1.9547 | 1.251 | 3.2825e-09 | 0 | 0 | 0 | 0 | 0 | 1 | -90 | 90 | 0.071083 | 0.017864 | -0.070975 | -0.017796
4 | 21 | 0.45962 | 0.29416 | 2.3155e-09 | 0 | 0 | 0 | 0 | 0 | 1 | -90 | 90 | 0.20401 | 0.051495 | -0.20381 | -0.051364
5 | 17 | 1.2375 | 0.79202 | 6.2344e-09 | 0 | 0 | 0 | 0 | 0 | 1 | -90 | 90 | 0.19756 | 0.050321 | -0.19704 | -0.049985
5 | 16 | 2.2124 | 1.4159 | 3.7152e-09 | 0 | 0 | 0 | 0 | 0 | 1 | -90 | 90 | 0.034546 | 0.0086688 | -0.034517 | -0.0086508
6 | 24 | 1.9735 | 1.2631 | 3.3141e-09 | 0 | 0 | 0 | 0 | 0 | 1 | -90 | 90 | 0.026953 | 0.0067627 | -0.026937 | -0.0067531
7 | 8 | 1.5836 | 1.0135 | 2.6592e-09 | 0 | 0 | 0 | 0 | 0 | 1 | -90 | 90 | -0.011286 | -0.0028286 | 0.011288 | 0.0028297
8 | 9 | 4.8778 | 3.1218 | 8.1911e-09 | 0 | 0 | 0 | 0 | 0 | 1 | -90 | 90 | -0.011288 | -0.0028297 | 0.011295 | 0.0028332
21 | 23 | 2.0333 | 1.3013 | 6.829e-09 | 0 | 0 | 0 | 0 | 0 | 1 | -90 | 90 | 0.14112 | 0.035642 | -0.14069 | -0.035365
21 | 20 | 2.4267 | 1.5531 | 4.0751e-09 | 0 | 0 | 0 | 0 | 0 | 1 | -90 | 90 | 0.032772 | 0.008224 | -0.032745 | -0.0082066
9 | 23 | 0.99899 | 0.63935 | 1.6776e-09 | 0 | 0 | 0 | 0 | 0 | 1 | -90 | 90 | -0.09379 | -0.023575 | 0.093885 | 0.023636
9 | 22 | 2.3583 | 1.5093 | 3.9602e-09 | 0 | 0 | 0 | 0 | 0 | 1 | -90 | 90 | 0.082495 | 0.020742 | -0.082322 | -0.020632
17 | 58 | 0.22737 | 0.14552 | 3.8181e-10 | 0 | 0 | 0 | 0 | 0 | 1 | -90 | 90 | 0.022801 | 0.0057185 | -0.0228 | -0.0057177
17 | 31 | 0.99026 | 0.63377 | 4.9887e-09 | 0 | 0 | 0 | 0 | 0 | 1 | -90 | 90 | 0.17423 | 0.044267 | -0.17391 | -0.044057
24 | 25 | 1.3191 | 0.8442 | 2.2151e-09 | 0 | 0 | 0 | 0 | 0 | 1 | -90 | 90 | 0.019001 | 0.004764 | -0.018996 | -0.0047609
24 | 26 | 1.2039 | 0.77049 | 2.0217e-09 | 0 | 0 | 0 | 0 | 0 | 1 | -90 | 90 | 0.0079361 | 0.0019891 | -0.0079352 | -0.0019888
58 | 57 | 0.77664 | 0.49705 | 1.3042e-09 | 0 | 0 | 0 | 0 | 0 | 1 | -90 | 90 | 0.016117 | 0.0040427 | -0.016114 | -0.0040414
31 | 29 | 0.26893 | 0.17211 | 1.3548e-09 | 0 | 0 | 0 | 0 | 0 | 1 | -90 | 90 | 0.16748 | 0.042445 | -0.16739 | -0.042393
10 | 11 | 1.4646 | 0.93737 | 4.9191e-09 | 0 | 0 | 0 | 0 | 0 | 1 | -90 | 90 | 0.044711 | 0.01125 | -0.044679 | -0.01123
10 | 12 | 0.95248 | 0.60959 | 4.7984e-09 | 0 | 0 | 0 | 0 | 0 | 1 | -90 | 90 | -0.10984 | -0.027574 | 0.10997 | 0.027655
11 | 13 | 1.8963 | 1.2136 | 3.1844e-09 | 0 | 0 | 0 | 0 | 0 | 1 | -90 | 90 | 0.037746 | 0.0094921 | -0.037715 | -0.0094731
12 | 14 | 0.26997 | 0.17278 | 1.36e-09 | 0 | 0 | 0 | 0 | 0 | 1 | -90 | 90 | -0.12234 | -0.030757 | 0.12239 | 0.030786
12 | 15 | 2.5525 | 1.6336 | 4.2864e-09 | 0 | 0 | 0 | 0 | 0 | 1 | -90 | 90 | 0.012372 | 0.0031019 | -0.012367 | -0.0030995
13 | 50 | 2.1393 | 1.3692 | 3.5925e-09 | 0 | 0 | 0 | 0 | 0 | 1 | -90 | 90 | 0.027625 | 0.0069441 | -0.027606 | -0.0069328
14 | 35 | 0.5395 | 0.34528 | 2.7179e-09 | 0 | 0 | 0 | 0 | 0 | 1 | -90 | 90 | -0.1295 | -0.032567 | 0.1296 | 0.032632
15 | 38 | 2.0127 | 1.2882 | 3.3799e-09 | 0 | 0 | 0 | 0 | 0 | 1 | -90 | 90 | 0.0050938 | 0.0012765 | -0.0050932 | -0.0012765
50 | 51 | 2.0451 | 1.3089 | 3.4342e-09 | 0 | 0 | 0 | 0 | 0 | 1 | -90 | 90 | 0.021071 | 0.0052947 | -0.02106 | -0.0052885
35 | 34 | 0.361 | 0.23104 | 1.8186e-09 | 0 | 0 | 0 | 0 | 0 | 1 | -90 | 90 | -0.13581 | -0.034189 | 0.13589 | 0.034237
51 | 52 | 2.5258 | 1.6165 | 4.2415e-09 | 0 | 0 | 0 | 0 | 0 | 1 | -90 | 90 | 0.02106 | 0.0052885 | -0.021048 | -0.0052809
34 | 32 | 0.33195 | 0.21245 | 1.6723e-09 | 0 | 0 | 0 | 0 | 0 | 1 | -90 | 90 | -0.14284 | -0.035978 | 0.14291 | 0.036026
57 | 55 | 2.7747 | 1.7758 | 4.6595e-09 | 0 | 0 | 0 | 0 | 0 | 1 | -90 | 90 | 0.016114 | 0.0040414 | -0.016106 | -0.0040368
29 | 28 | 1.1005 | 0.70434 | 5.5443e-09 | 0 | 0 | 0 | 0 | 0 | 1 | -90 | 90 | 0.16329 | 0.041364 | -0.16297 | -0.041158
28 | 30 | 0.39251 | 0.2512 | 1.9774e-09 | 0 | 0 | 0 | 0 | 0 | 1 | -90 | 90 | 0.15579 | 0.039358 | -0.15568 | -0.039291
30 | 32 | 0.66128 | 0.42322 | 3.3314e-09 | 0 | 0 | 0 | 0 | 0 | 1 | -90 | 90 | 0.15202 | 0.038374 | -0.15185 | -0.038266
30 | 33 | 4.2934 | 2.7478 | 7.2098e-09 | 0 | 0 | 0 | 0 | 0 | 1 | -90 | 90 | 0.0036618 | 0.00091701 | -0.0036611 | -0.0009173
33 | 36 | 2.5379 | 1.6243 | 4.2618e-09 | 0 | 0 | 0 | 0 | 0 | 1 | -90 | 90 | 0.0036611 | 0.0009173 | -0.0036607 | -0.00091747
39 | 40 | 2.9005 | 1.8563 | 4.8707e-09 | 0 | 0 | 0 | 0 | 0 | 1 | -90 | 90 | -0.012694 | -0.0031817 | 0.012699 | 0.0031847
39 | 41 | 0.29178 | 0.18674 | 4.8998e-10 | 0 | 0 | 0 | 0 | 0 | 1 | -90 | 90 | 0.0099408 | 0.0024918 | -0.0099404 | -0.0024916
40 | 42 | 0.4795 | 0.30688 | 8.0521e-10 | 0 | 0 | 0 | 0 | 0 | 1 | -90 | 90 | -0.016339 | -0.004097 | 0.016341 | 0.0040979
41 | 43 | 2.2412 | 1.4344 | 3.7636e-09 | 0 | 0 | 0 | 0 | 0 | 1 | -90 | 90 | 0.0099404 | 0.0024916 | -0.0099379 | -0.0024904
42 | 45 | 1.1428 | 0.7314 | 1.9191e-09 | 0 | 0 | 0 | 0 | 0 | 1 | -90 | 90 | -0.016341 | -0.0040979 | 0.016344 | 0.0040999
43 | 44 | 2.3216 | 1.4858 | 3.8986e-09 | 0 | 0 | 0 | 0 | 0 | 1 | -90 | 90 | 0.0082498 | 0.0020673 | -0.008248 | -0.0020665
45 | 52 | 2.1777 | 1.3937 | 3.6569e-09 | 0 | 0 | 0 | 0 | 0 | 1 | -90 | 90 | -0.016344 | -0.0040999 | 0.016351 | 0.0041037
44 | 49 | 4.8762 | 3.1207 | 8.1884e-09 | 0 | 0 | 0 | 0 | 0 | 1 | -90 | 90 | 0.008248 | 0.0020665 | -0.0082443 | -0.0020649
49 | 54 | 1.4282 | 0.91405 | 2.3983e-09 | 0 | 0 | 0 | 0 | 0 | 1 | -90 | 90 | 0.0042398 | 0.001062 | -0.0042395 | -0.0010621
49 | 53 | 3.6822 | 2.3566 | 6.1834e-09 | 0 | 0 | 0 | 0 | 0 | 1 | -90 | 90 | 0.0040045 | 0.0010029 | -0.0040039 | -0.001003
54 | 59 | 5.8004 | 3.7122 | 9.7404e-09 | 0 | 0 | 0 | 0 | 0 | 1 | -90 | 90 | 0.0042395 | 0.0010621 | -0.0042383 | -0.0010622
53 | 48 | 1.9314 | 1.2361 | 3.2434e-09 | 0 | 0 | 0 | 0 | 0 | 1 | -90 | 90 | 0.0015752 | 0.00039436 | -0.0015751 | -0.00039463
46 | 47 | 0.19954 | 0.1277 | 3.3508e-10 | 0 | 0 | 0 | 0 | 0 | 1 | -90 | 90 | -0.0015751 | -0.00039476 | 0.0015751 | 0.00039473
47 | 48 | 0.74875 | 0.4792 | 1.2574e-09 | 0 | 0 | 0 | 0 | 0 | 1 | -90 | 90 | -0.0015751 | -0.00039473 | 0.0015751 | 0.00039463
55 | 56 | 3.4763 | 2.2248 | 5.8376e-09 | 0 | 0 | 0 | 0 | 0 | 1 | -90 | 90 | 0.0069487 | 0.0017417 | -0.0069469 | -0.001741