## bus_data
BUS_I | BUS_TYPE | Pd | Qd | Gs | Bs | area | Vm | Va | baseKV | zone | Vmax | Vmin
1 | 1 | 0.0077744 | 0.0019484 | 0 | 0 | 1 | 0.97962 | -0.39095 | 0.4 | 1 | 1.1 | 0.9
2 | 1 | 0 | 0 | 0 | 0 | 1 | 0.97884 | -0.40619 | 0.4 | 1 | 1.1 | 0.9
3 | 1 | 0 | 0 | 0 | 0 | 1 | 0.98081 | -0.36765 | 0.4 | 1 | 1.1 | 0.9
4 | 1 | 0 | 0 | 0 | 0 | 1 | 0.97856 | -0.41153 | 0.4 | 1 | 1.1 | 0.9
5 | 1 | 0 | 0 | 0 | 0 | 1 | 0.97832 | -0.41627 | 0.4 | 1 | 1.1 | 0.9
6 | 1 | 0 | 0 | 0 | 0 | 1 | 0.98038 | -0.37604 | 0.4 | 1 | 1.1 | 0.9
7 | 1 | 0.011188 | 0.0028039 | 0 | 0 | 1 | 0.98155 | -0.35333 | 0.4 | 1 | 1.1 | 0.9
22 | 1 | 0.0054284 | 0.0013605 | 0 | 0 | 1 | 0.97769 | -0.42863 | 0.4 | 1 | 1.1 | 0.9
33 | 1 | 0.033081 | 0.0082908 | 0 | 0 | 1 | 0.97795 | -0.42362 | 0.4 | 1 | 1.1 | 0.9
18 | 1 | 0.030673 | 0.0076874 | 0 | 0 | 1 | 0.98003 | -0.38288 | 0.4 | 1 | 1.1 | 0.9
9 | 1 | 0 | 0 | 0 | 0 | 1 | 0.98188 | -0.34693 | 0.4 | 1 | 1.1 | 0.9
8 | 1 | 0 | 0 | 0 | 0 | 1 | 0.98476 | -0.29096 | 0.4 | 1 | 1.1 | 0.9
28 | 1 | 0.0094454 | 0.0023672 | 0 | 0 | 1 | 0.98495 | -0.28734 | 0.4 | 1 | 1.1 | 0.9
10 | 1 | 0 | 0 | 0 | 0 | 1 | 0.97209 | -0.5387 | 0.4 | 1 | 1.1 | 0.9
12 | 1 | 0 | 0 | 0 | 0 | 1 | 0.97235 | -0.53359 | 0.4 | 1 | 1.1 | 0.9
17 | 1 | 0.031387 | 0.0078663 | 0 | 0 | 1 | 0.97135 | -0.55329 | 0.4 | 1 | 1.1 | 0.9
14 | 1 | 0 | 0 | 0 | 0 | 1 | 0.9754 | -0.4735 | 0.4 | 1 | 1.1 | 0.9
32 | 1 | 0.033182 | 0.0083163 | 0 | 0 | 1 | 0.97175 | -0.54548 | 0.4 | 1 | 1.1 | 0.9
13 | 1 | 0 | 0 | 0 | 0 | 1 | 0.99064 | -0.1779 | 0.4 | 1 | 1.1 | 0.9
15 | 1 | 0 | 0 | 0 | 0 | 1 | 0.98722 | -0.2435 | 0.4 | 1 | 1.1 | 0.9
23 | 1 | 0.022835 | 0.005723 | 0 | 0 | 1 | 0.99316 | -0.12973 | 0.4 | 1 | 1.1 | 0.9
20 | 1 | 0.0074295 | 0.001862 | 0 | 0 | 1 | 0.97674 | -0.44717 | 0.4 | 1 | 1.1 | 0.9
19 | 1 | 0.018075 | 0.0045301 | 0 | 0 | 1 | 0.97522 | -0.47709 | 0.4 | 1 | 1.1 | 0.9
27 | 1 | 0.049339 | 0.012366 | 0 | 0 | 1 | 0.98665 | -0.25454 | 0.4 | 1 | 1.1 | 0.9
21 | 1 | 0.047807 | 0.011981 | 0 | 0 | 1 | 0.97694 | -0.44343 | 0.4 | 1 | 1.1 | 0.9
30 | 1 | 0.010858 | 0.0027213 | 0 | 0 | 1 | 0.99709 | -0.055525 | 0.4 | 1 | 1.1 | 0.9
29 | 1 | 0.077811 | 0.019501 | 0 | 0 | 1 | 0.99726 | -0.052384 | 0.4 | 1 | 1.1 | 0.9
24 | 1 | 0.030025 | 0.007525 | 0 | 0 | 1 | 0.99513 | -0.092234 | 0.4 | 1 | 1.1 | 0.9
25 | 1 | 0.016687 | 0.0041822 | 0 | 0 | 1 | 0.99662 | -0.063997 | 0.4 | 1 | 1.1 | 0.9
26 | 1 | 0 | 0 | 0 | 0 | 1 | 0.99872 | -0.024263 | 0.4 | 1 | 1.1 | 0.9
31 | 3 | 0.072108 | 0.018072 | 0 | 0 | 1 | 1 | 0 | 0.4 | 1 | 1.1 | 0.9

## generator_data
GEN_BUS | PG | QG | QMAX | QMIN | VG | MBASE | GEN_STATUS | PMAX | PMIN
31 | 0.52148 | 0.13316 | 10 | -10 | 1 | 100 | 1 | 10 | 0

## branch_data
F_BUS | T_BUS | BR_R | BR_X | BR_B | RATE_A | RATE_B | RATE_C | TAP | SHIFT | BR_STATUS | ANGMIN | ANGMAX | P_in | Q_in | P_out | Q_out
1 | 2 | 0.3713 | 0.23763 | 2.4941e-09 | 0 | 0 | 0 | 0 | 0 | 1 | -90 | 90 | 0.17715 | 0.044696 | -0.17702 | -0.044614
1 | 3 | 0.5449 | 0.34874 | 3.6602e-09 | 0 | 0 | 0 | 0 | 0 | 1 | -90 | 90 | -0.18493 | -0.046644 | 0.18513 | 0.046776
2 | 4 | 0.1601 | 0.10246 | 1.0754e-09 | 0 | 0 | 0 | 0 | 0 | 1 | -90 | 90 | 0.14392 | 0.036305 | -0.14388 | -0.036282
2 | 5 | 1.3081 | 0.8372 | 2.1967e-09 | 0 | 0 | 0 | 0 | 0 | 1 | -90 | 90 | 0.033108 | 0.0083082 | -0.033092 | -0.0082983
3 | 6 | 1.1796 | 0.75495 | 1.9809e-09 | 0 | 0 | 0 | 0 | 0 | 1 | -90 | 90 | 0.030695 | 0.0077014 | -0.030683 | -0.0076938
3 | 7 | 0.28769 | 0.18412 | 1.9324e-09 | 0 | 0 | 0 | 0 | 0 | 1 | -90 | 90 | -0.21583 | -0.054477 | 0.21598 | 0.054572
4 | 22 | 0.51178 | 0.32754 | 1.7188e-09 | 0 | 0 | 0 | 0 | 0 | 1 | -90 | 90 | 0.14388 | 0.036282 | -0.14376 | -0.036207
5 | 33 | 0.95328 | 0.6101 | 1.6008e-09 | 0 | 0 | 0 | 0 | 0 | 1 | -90 | 90 | 0.033092 | 0.0082983 | -0.03308 | -0.008291
6 | 18 | 0.96066 | 0.61482 | 1.6132e-09 | 0 | 0 | 0 | 0 | 0 | 1 | -90 | 90 | 0.030683 | 0.0076938 | -0.030673 | -0.0076875
7 | 9 | 0.1222 | 0.078209 | 8.2084e-10 | 0 | 0 | 0 | 0 | 0 | 1 | -90 | 90 | -0.22716 | -0.057376 | 0.22723 | 0.05742
22 | 21 | 0.4594 | 0.29402 | 7.7146e-10 | 0 | 0 | 0 | 0 | 0 | 1 | -90 | 90 | 0.13833 | 0.034847 | -0.13824 | -0.034784
9 | 8 | 1.0732 | 0.68683 | 7.2086e-09 | 0 | 0 | 0 | 0 | 0 | 1 | -90 | 90 | -0.22723 | -0.05742 | 0.22785 | 0.057811
8 | 28 | 0.069717 | 0.044619 | 4.6829e-10 | 0 | 0 | 0 | 0 | 0 | 1 | -90 | 90 | -0.22785 | -0.05781 | 0.22789 | 0.057836
28 | 27 | 0.60673 | 0.38831 | 4.0754e-09 | 0 | 0 | 0 | 0 | 0 | 1 | -90 | 90 | -0.23733 | -0.060203 | 0.23771 | 0.060442
10 | 12 | 0.68949 | 0.44128 | 1.1578e-09 | 0 | 0 | 0 | 0 | 0 | 1 | -90 | 90 | -0.031408 | -0.0078803 | 0.031415 | 0.007885
10 | 17 | 1.9679 | 1.2594 | 3.3046e-09 | 0 | 0 | 0 | 0 | 0 | 1 | -90 | 90 | 0.031408 | 0.0078803 | -0.031386 | -0.0078666
12 | 14 | 3.9562 | 2.532 | 6.6435e-09 | 0 | 0 | 0 | 0 | 0 | 1 | -90 | 90 | -0.064616 | -0.016213 | 0.064801 | 0.016331
12 | 32 | 1.5184 | 0.9718 | 2.5499e-09 | 0 | 0 | 0 | 0 | 0 | 1 | -90 | 90 | 0.0332 | 0.0083284 | -0.033181 | -0.0083166
14 | 20 | 1.3607 | 0.87087 | 2.285e-09 | 0 | 0 | 0 | 0 | 0 | 1 | -90 | 90 | -0.08288 | -0.020863 | 0.082984 | 0.02093
14 | 19 | 0.84526 | 0.54097 | 1.4194e-09 | 0 | 0 | 0 | 0 | 0 | 1 | -90 | 90 | 0.018078 | 0.0045321 | -0.018075 | -0.0045303
13 | 15 | 1.0096 | 0.64617 | 6.7818e-09 | 0 | 0 | 0 | 0 | 0 | 1 | -90 | 90 | 0.28811 | 0.073486 | -0.2872 | -0.072905
13 | 23 | 0.74583 | 0.47733 | 5.0098e-09 | 0 | 0 | 0 | 0 | 0 | 1 | -90 | 90 | -0.28811 | -0.073486 | 0.28878 | 0.073915
15 | 27 | 0.16929 | 0.10834 | 1.1371e-09 | 0 | 0 | 0 | 0 | 0 | 1 | -90 | 90 | 0.2872 | 0.072905 | -0.28705 | -0.072808
23 | 24 | 0.53988 | 0.34552 | 3.6264e-09 | 0 | 0 | 0 | 0 | 0 | 1 | -90 | 90 | -0.31162 | -0.079638 | 0.31218 | 0.08
20 | 21 | 0.17759 | 0.11366 | 2.9822e-10 | 0 | 0 | 0 | 0 | 0 | 1 | -90 | 90 | -0.090413 | -0.022792 | 0.09043 | 0.022802
30 | 29 | 1.2893 | 0.82517 | 2.1651e-09 | 0 | 0 | 0 | 0 | 0 | 1 | -90 | 90 | -0.010858 | -0.0027213 | 0.01086 | 0.0027221
29 | 26 | 1.4159 | 0.90615 | 2.3776e-09 | 0 | 0 | 0 | 0 | 0 | 1 | -90 | 90 | -0.088671 | -0.022223 | 0.08879 | 0.022299
24 | 25 | 0.37172 | 0.2379 | 2.4969e-09 | 0 | 0 | 0 | 0 | 0 | 1 | -90 | 90 | -0.34221 | -0.087525 | 0.34267 | 0.087825
25 | 26 | 0.50024 | 0.32015 | 3.3602e-09 | 0 | 0 | 0 | 0 | 0 | 1 | -90 | 90 | -0.35936 | -0.092007 | 0.36006 | 0.09245
26 | 31 | 0.24516 | 0.1569 | 1.6467e-09 | 0 | 0 | 0 | 0 | 0 | 1 | -90 | 90 | -0.44884 | -0.11475 | 0.44937 | 0.11509