## bus_data
BUS_I | BUS_TYPE | Pd | Qd | Gs | Bs | area | Vm | Va | baseKV | zone | Vmax | Vmin
1 | 1 | 0.0007906 | 0.00019814 | 0 | 0 | 1 | 0.99134 | -0.16723 | 0.4 | 1 | 1.1 | 0.9
2 | 1 | 0.00097588 | 0.00024458 | 0 | 0 | 1 | 0.99133 | -0.16738 | 0.4 | 1 | 1.1 | 0.9
3 | 1 | 0 | 0 | 0 | 0 | 1 | 0.99138 | -0.16642 | 0.4 | 1 | 1.1 | 0.9
4 | 1 | 0 | 0 | 0 | 0 | 1 | 0.99142 | -0.16555 | 0.4 | 1 | 1.1 | 0.9
5 | 1 | 0.0022482 | 0.00056344 | 0 | 0 | 1 | 0.9911 | -0.17182 | 0.4 | 1 | 1.1 | 0.9
6 | 1 | 0 | 0 | 0 | 0 | 1 | 0.99191 | -0.15609 | 0.4 | 1 | 1.1 | 0.9
20 | 1 | 0.00063479 | 0.00015909 | 0 | 0 | 1 | 0.99187 | -0.15691 | 0.4 | 1 | 1.1 | 0.9
15 | 1 | 0 | 0 | 0 | 0 | 1 | 0.99229 | -0.14863 | 0.4 | 1 | 1.1 | 0.9
16 | 1 | 0.00050557 | 0.00012671 | 0 | 0 | 1 | 0.99368 | -0.1217 | 0.4 | 1 | 1.1 | 0.9
13 | 1 | 0.0011621 | 0.00029125 | 0 | 0 | 1 | 0.99216 | -0.15117 | 0.4 | 1 | 1.1 | 0.9
7 | 1 | 0.0007981 | 0.00020002 | 0 | 0 | 1 | 0.99771 | -0.044347 | 0.4 | 1 | 1.1 | 0.9
8 | 1 | 0 | 0 | 0 | 0 | 1 | 0.99795 | -0.039642 | 0.4 | 1 | 1.1 | 0.9
9 | 1 | 0.00070753 | 0.00017732 | 0 | 0 | 1 | 0.99768 | -0.044757 | 0.4 | 1 | 1.1 | 0.9
10 | 1 | 0.001095 | 0.00027443 | 0 | 0 | 1 | 0.99807 | -0.03727 | 0.4 | 1 | 1.1 | 0.9
11 | 1 | 0.00059828 | 0.00014994 | 0 | 0 | 1 | 0.99794 | -0.039788 | 0.4 | 1 | 1.1 | 0.9
68 | 1 | 0.00020348 | 5.0996e-05 | 0 | 0 | 1 | 0.99764 | -0.045635 | 0.4 | 1 | 1.1 | 0.9
12 | 1 | 0.0010854 | 0.00027202 | 0 | 0 | 1 | 0.99863 | -0.026337 | 0.4 | 1 | 1.1 | 0.9
45 | 1 | 0 | 0 | 0 | 0 | 1 | 0.99889 | -0.021403 | 0.4 | 1 | 1.1 | 0.9
47 | 3 | 0.0010286 | 0.0002578 | 0 | 0 | 1 | 1 | 0 | 0.4 | 1 | 1.1 | 0.9
43 | 1 | 0.00054957 | 0.00013773 | 0 | 0 | 1 | 0.99876 | -0.023924 | 0.4 | 1 | 1.1 | 0.9
14 | 1 | 0.0008948 | 0.00022426 | 0 | 0 | 1 | 0.9918 | -0.15828 | 0.4 | 1 | 1.1 | 0.9
17 | 1 | 0.00051347 | 0.00012869 | 0 | 0 | 1 | 0.99106 | -0.17268 | 0.4 | 1 | 1.1 | 0.9
18 | 1 | 0.00035938 | 9.0069e-05 | 0 | 0 | 1 | 0.99093 | -0.1752 | 0.4 | 1 | 1.1 | 0.9
22 | 1 | 0.00039238 | 9.8341e-05 | 0 | 0 | 1 | 0.99066 | -0.18038 | 0.4 | 1 | 1.1 | 0.9
21 | 1 | 0.00041555 | 0.00010415 | 0 | 0 | 1 | 0.9906 | -0.18149 | 0.4 | 1 | 1.1 | 0.9
23 | 1 | 0.00069691 | 0.00017466 | 0 | 0 | 1 | 0.99059 | -0.18181 | 0.4 | 1 | 1.1 | 0.9
24 | 1 | 0 | 0 | 0 | 0 | 1 | 0.99033 | -0.18674 | 0.4 | 1 | 1.1 | 0.9
25 | 1 | 0.0018849 | 0.00047239 | 0 | 0 | 1 | 0.99025 | -0.18844 | 0.4 | 1 | 1.1 | 0.9
26 | 1 | 0.00030801 | 7.7193e-05 | 0 | 0 | 1 | 0.9903 | -0.18741 | 0.4 | 1 | 1.1 | 0.9
27 | 1 | 0.00047049 | 0.00011792 | 0 | 0 | 1 | 0.9903 | -0.18747 | 0.4 | 1 | 1.1 | 0.9
19 | 1 | 0.00043951 | 0.00011015 | 0 | 0 | 1 | 0.9938 | -0.11942 | 0.4 | 1 | 1.1 | 0.9
76 | 1 | 0.00058981 | 0.00014782 | 0 | 0 | 1 | 0.99428 | -0.11021 | 0.4 | 1 | 1.1 | 0.9
75 | 1 | 0.00054477 | 0.00013653 | 0 | 0 | 1 | 0.99461 | -0.10383 | 0.4 | 1 | 1.1 | 0.9
28 | 1 | 0.0015191 | 0.00038073 | 0 | 0 | 1 | 0.99715 | -0.054783 | 0.4 | 1 | 1.1 | 0.9
29 | 1 | 0.0008564 | 0.00021463 | 0 | 0 | 1 | 0.9972 | -0.053817 | 0.4 | 1 | 1.1 | 0.9
30 | 1 | 0.0011719 | 0.0002937 | 0 | 0 | 1 | 0.99708 | -0.056123 | 0.4 | 1 | 1.1 | 0.9
31 | 1 | 0.00094628 | 0.00023716 | 0 | 0 | 1 | 0.99755 | -0.047158 | 0.4 | 1 | 1.1 | 0.9
32 | 1 | 0 | 0 | 0 | 0 | 1 | 0.99767 | -0.044785 | 0.4 | 1 | 1.1 | 0.9
72 | 1 | 0.0010716 | 0.00026858 | 0 | 0 | 1 | 0.9971 | -0.055695 | 0.4 | 1 | 1.1 | 0.9
69 | 1 | 0.00037369 | 9.3655e-05 | 0 | 0 | 1 | 0.99797 | -0.038994 | 0.4 | 1 | 1.1 | 0.9
66 | 1 | 0.00080382 | 0.00020146 | 0 | 0 | 1 | 0.99651 | -0.067052 | 0.4 | 1 | 1.1 | 0.9
55 | 1 | 0 | 0 | 0 | 0 | 1 | 0.99832 | -0.032178 | 0.4 | 1 | 1.1 | 0.9
33 | 1 | 0.0015652 | 0.00039228 | 0 | 0 | 1 | 0.99437 | -0.10857 | 0.4 | 1 | 1.1 | 0.9
34 | 1 | 0.0021169 | 0.00053054 | 0 | 0 | 1 | 0.99528 | -0.090911 | 0.4 | 1 | 1.1 | 0.9
35 | 1 | 0 | 0 | 0 | 0 | 1 | 0.99424 | -0.11096 | 0.4 | 1 | 1.1 | 0.9
36 | 1 | 0.0022514 | 0.00056424 | 0 | 0 | 1 | 0.99549 | -0.086925 | 0.4 | 1 | 1.1 | 0.9
38 | 1 | 0.0035534 | 0.00089056 | 0 | 0 | 1 | 0.99359 | -0.12368 | 0.4 | 1 | 1.1 | 0.9
39 | 1 | 0 | 0 | 0 | 0 | 1 | 0.99557 | -0.085357 | 0.4 | 1 | 1.1 | 0.9
37 | 1 | 0.0028203 | 0.00070684 | 0 | 0 | 1 | 0.99748 | -0.048376 | 0.4 | 1 | 1.1 | 0.9
40 | 1 | 0.0023229 | 0.00058216 | 0 | 0 | 1 | 0.99752 | -0.047698 | 0.4 | 1 | 1.1 | 0.9
41 | 1 | 0.00022323 | 5.5946e-05 | 0 | 0 | 1 | 0.99358 | -0.12378 | 0.4 | 1 | 1.1 | 0.9
80 | 1 | 0.00072824 | 0.00018251 | 0 | 0 | 1 | 0.99341 | -0.12714 | 0.4 | 1 | 1.1 | 0.9
59 | 1 | 0 | 0 | 0 | 0 | 1 | 0.99439 | -0.1082 | 0.4 | 1 | 1.1 | 0.9
74 | 1 | 0.0025583 | 0.00064117 | 0 | 0 | 1 | 0.99758 | -0.046592 | 0.4 | 1 | 1.1 | 0.9
79 | 1 | 0.00051458 | 0.00012897 | 0 | 0 | 1 | 0.99339 | -0.1276 | 0.4 | 1 | 1.1 | 0.9
61 | 1 | 0.00059813 | 0.00014991 | 0 | 0 | 1 | 0.99393 | -0.117 | 0.4 | 1 | 1.1 | 0.9
58 | 1 | 0.0039028 | 0.00097814 | 0 | 0 | 1 | 0.99433 | -0.10922 | 0.4 | 1 | 1.1 | 0.9
71 | 1 | 0.00058955 | 0.00014775 | 0 | 0 | 1 | 0.99802 | -0.038032 | 0.4 | 1 | 1.1 | 0.9
42 | 1 | 0.00065955 | 0.0001653 | 0 | 0 | 1 | 0.99861 | -0.026685 | 0.4 | 1 | 1.1 | 0.9
44 | 1 | 0.00030819 | 7.724e-05 | 0 | 0 | 1 | 0.99846 | -0.029611 | 0.4 | 1 | 1.1 | 0.9
46 | 1 | 0.00054426 | 0.00013641 | 0 | 0 | 1 | 0.99842 | -0.0304 | 0.4 | 1 | 1.1 | 0.9
48 | 1 | 0.00079153 | 0.00019838 | 0 | 0 | 1 | 0.99834 | -0.032048 | 0.4 | 1 | 1.1 | 0.9
52 | 1 | 0.00042193 | 0.00010575 | 0 | 0 | 1 | 0.99831 | -0.032651 | 0.4 | 1 | 1.1 | 0.9
70 | 1 | 0.0020954 | 0.00052517 | 0 | 0 | 1 | 0.99778 | -0.042593 | 0.4 | 1 | 1.1 | 0.9
50 | 1 | 0.00077027 | 0.00019305 | 0 | 0 | 1 | 0.99821 | -0.034468 | 0.4 | 1 | 1.1 | 0.9
49 | 1 | 0.00039186 | 9.8208e-05 | 0 | 0 | 1 | 0.99813 | -0.035975 | 0.4 | 1 | 1.1 | 0.9
51 | 1 | 0.00062263 | 0.00015605 | 0 | 0 | 1 | 0.99809 | -0.036816 | 0.4 | 1 | 1.1 | 0.9
53 | 1 | 0.00048056 | 0.00012044 | 0 | 0 | 1 | 0.99806 | -0.037311 | 0.4 | 1 | 1.1 | 0.9
54 | 1 | 0.0011106 | 0.00027834 | 0 | 0 | 1 | 0.99804 | -0.037791 | 0.4 | 1 | 1.1 | 0.9
67 | 1 | 0.00043499 | 0.00010902 | 0 | 0 | 1 | 0.99803 | -0.037965 | 0.4 | 1 | 1.1 | 0.9
77 | 1 | 0.00067494 | 0.00016916 | 0 | 0 | 1 | 0.99796 | -0.039335 | 0.4 | 1 | 1.1 | 0.9
73 | 1 | 0.00078678 | 0.00019719 | 0 | 0 | 1 | 0.99728 | -0.052183 | 0.4 | 1 | 1.1 | 0.9
56 | 1 | 0.00030827 | 7.7261e-05 | 0 | 0 | 1 | 0.99339 | -0.12757 | 0.4 | 1 | 1.1 | 0.9
57 | 1 | 0.00037887 | 9.4953e-05 | 0 | 0 | 1 | 0.99328 | -0.12972 | 0.4 | 1 | 1.1 | 0.9
65 | 1 | 0.00059449 | 0.00014899 | 0 | 0 | 1 | 0.9937 | -0.12153 | 0.4 | 1 | 1.1 | 0.9
60 | 1 | 0 | 0 | 0 | 0 | 1 | 0.99327 | -0.12995 | 0.4 | 1 | 1.1 | 0.9
62 | 1 | 0.0010968 | 0.00027487 | 0 | 0 | 1 | 0.99326 | -0.13011 | 0.4 | 1 | 1.1 | 0.9
63 | 1 | 0.00035535 | 8.9059e-05 | 0 | 0 | 1 | 0.99325 | -0.13039 | 0.4 | 1 | 1.1 | 0.9
78 | 1 | 0.00094802 | 0.0002376 | 0 | 0 | 1 | 0.99794 | -0.039678 | 0.4 | 1 | 1.1 | 0.9

## generator_data
GEN_BUS | PG | QG | QMAX | QMIN | VG | MBASE | GEN_STATUS | PMAX | PMIN
47 | 0.064426 | 0.016193 | 10 | -10 | 1 | 100 | 1 | 10 | 0

## branch_data
F_BUS | T_BUS | BR_R | BR_X | BR_B | RATE_A | RATE_B | RATE_C | TAP | SHIFT | BR_STATUS | ANGMIN | ANGMAX | P_in | Q_in | P_out | Q_out
1 | 2 | 0.7131 | 0.45638 | 1.1975e-09 | 0 | 0 | 0 | 0 | 0 | 1 | -90 | 90 | 0.00097588 | 0.00024447 | -0.00097588 | -0.00024458
1 | 3 | 2.0169 | 1.2908 | 3.3869e-09 | 0 | 0 | 0 | 0 | 0 | 1 | -90 | 90 | -0.0017665 | -0.00044261 | 0.0017666 | 0.00044232
3 | 4 | 2.1475 | 1.3744 | 3.6062e-09 | 0 | 0 | 0 | 0 | 0 | 1 | -90 | 90 | -0.0017666 | -0.00044232 | 0.0017666 | 0.00044201
4 | 5 | 12.2561 | 7.8439 | 2.0581e-08 | 0 | 0 | 0 | 0 | 0 | 1 | -90 | 90 | 0.0022488 | 0.00056185 | -0.0022482 | -0.00056344
4 | 6 | 10.3671 | 6.6349 | 1.7409e-08 | 0 | 0 | 0 | 0 | 0 | 1 | -90 | 90 | -0.0040154 | -0.0010039 | 0.0040173 | 0.0010033
6 | 20 | 5.7002 | 3.6481 | 9.5721e-09 | 0 | 0 | 0 | 0 | 0 | 1 | -90 | 90 | 0.00063481 | 0.00015817 | -0.00063478 | -0.00015909
6 | 15 | 7.0516 | 4.513 | 1.1842e-08 | 0 | 0 | 0 | 0 | 0 | 1 | -90 | 90 | -0.0046521 | -0.0011615 | 0.0046537 | 0.0011614
15 | 16 | 10.1002 | 6.4642 | 1.6961e-08 | 0 | 0 | 0 | 0 | 0 | 1 | -90 | 90 | -0.011761 | -0.0029385 | 0.011776 | 0.0029465
15 | 13 | 1.574 | 1.0074 | 2.6432e-09 | 0 | 0 | 0 | 0 | 0 | 1 | -90 | 90 | 0.0071069 | 0.0017772 | -0.007106 | -0.0017769
16 | 19 | 0.82083 | 0.52533 | 1.3784e-09 | 0 | 0 | 0 | 0 | 0 | 1 | -90 | 90 | -0.012281 | -0.0030732 | 0.012283 | 0.0030739
13 | 14 | 5.2624 | 3.368 | 8.837e-09 | 0 | 0 | 0 | 0 | 0 | 1 | -90 | 90 | 0.0059439 | 0.0014856 | -0.0059419 | -0.0014852
7 | 8 | 12.2032 | 7.81 | 2.0492e-08 | 0 | 0 | 0 | 0 | 0 | 1 | -90 | 90 | -0.0017091 | -0.00042487 | 0.0017095 | 0.00042307
7 | 9 | 1.986 | 1.271 | 3.335e-09 | 0 | 0 | 0 | 0 | 0 | 1 | -90 | 90 | 0.00091103 | 0.00022485 | -0.00091101 | -0.00022517
8 | 10 | 4.5596 | 2.9181 | 7.6568e-09 | 0 | 0 | 0 | 0 | 0 | 1 | -90 | 90 | -0.0023078 | -0.00057284 | 0.0023081 | 0.00057224
8 | 11 | 1.0838 | 0.69366 | 1.8201e-09 | 0 | 0 | 0 | 0 | 0 | 1 | -90 | 90 | 0.00059828 | 0.00014976 | -0.00059828 | -0.00014994
9 | 68 | 18.8852 | 12.0865 | 3.1713e-08 | 0 | 0 | 0 | 0 | 0 | 1 | -90 | 90 | 0.00020348 | 4.7845e-05 | -0.00020348 | -5.0996e-05
10 | 12 | 14.2738 | 9.1352 | 2.397e-08 | 0 | 0 | 0 | 0 | 0 | 1 | -90 | 90 | -0.003403 | -0.00084667 | 0.0034048 | 0.00084541
12 | 45 | 4.8898 | 3.1295 | 8.2113e-09 | 0 | 0 | 0 | 0 | 0 | 1 | -90 | 90 | -0.0044902 | -0.0011174 | 0.0044912 | 0.0011173
45 | 47 | 7.243 | 4.6355 | 1.2163e-08 | 0 | 0 | 0 | 0 | 0 | 1 | -90 | 90 | -0.013205 | -0.0033005 | 0.013219 | 0.0033079
45 | 43 | 1.2937 | 0.82798 | 2.1725e-09 | 0 | 0 | 0 | 0 | 0 | 1 | -90 | 90 | 0.0087143 | 0.0021832 | -0.0087132 | -0.0021827
47 | 55 | 2.8772 | 1.8414 | 4.8316e-09 | 0 | 0 | 0 | 0 | 0 | 1 | -90 | 90 | 0.050178 | 0.012627 | -0.050101 | -0.012578
43 | 42 | 1.5115 | 0.96736 | 2.5382e-09 | 0 | 0 | 0 | 0 | 0 | 1 | -90 | 90 | 0.0081637 | 0.002045 | -0.0081626 | -0.0020446
14 | 17 | 12.5558 | 8.0357 | 2.1085e-08 | 0 | 0 | 0 | 0 | 0 | 1 | -90 | 90 | 0.0050471 | 0.0012609 | -0.0050437 | -0.0012608
17 | 18 | 2.4464 | 1.5657 | 4.1081e-09 | 0 | 0 | 0 | 0 | 0 | 1 | -90 | 90 | 0.0045302 | 0.0011321 | -0.0045297 | -0.0011322
18 | 22 | 5.4492 | 3.4875 | 9.1507e-09 | 0 | 0 | 0 | 0 | 0 | 1 | -90 | 90 | 0.0041703 | 0.0010421 | -0.0041693 | -0.0010423
22 | 21 | 1.302 | 0.83327 | 2.1864e-09 | 0 | 0 | 0 | 0 | 0 | 1 | -90 | 90 | 0.0037769 | 0.00094401 | -0.0037767 | -0.00094409
21 | 23 | 0.40615 | 0.25993 | 6.8203e-10 | 0 | 0 | 0 | 0 | 0 | 1 | -90 | 90 | 0.0033611 | 0.00083994 | -0.0033611 | -0.00083998
23 | 24 | 8.1329 | 5.2051 | 1.3657e-08 | 0 | 0 | 0 | 0 | 0 | 1 | -90 | 90 | 0.0026642 | 0.00066532 | -0.0026635 | -0.00066626
24 | 25 | 3.9596 | 2.5341 | 6.6493e-09 | 0 | 0 | 0 | 0 | 0 | 1 | -90 | 90 | 0.001885 | 0.00047184 | -0.0018849 | -0.00047239
24 | 26 | 3.7682 | 2.4116 | 6.3278e-09 | 0 | 0 | 0 | 0 | 0 | 1 | -90 | 90 | 0.00077852 | 0.00019442 | -0.0007785 | -0.00019502
26 | 27 | 0.52803 | 0.33794 | 8.867e-10 | 0 | 0 | 0 | 0 | 0 | 1 | -90 | 90 | 0.00047049 | 0.00011783 | -0.00047049 | -0.00011792
19 | 76 | 3.2042 | 2.0507 | 5.3807e-09 | 0 | 0 | 0 | 0 | 0 | 1 | -90 | 90 | -0.012722 | -0.0031841 | 0.012728 | 0.0031871
76 | 75 | 2.1224 | 1.3583 | 3.564e-09 | 0 | 0 | 0 | 0 | 0 | 1 | -90 | 90 | -0.013317 | -0.0033349 | 0.013322 | 0.0033372
75 | 73 | 16.5506 | 10.5924 | 2.7793e-08 | 0 | 0 | 0 | 0 | 0 | 1 | -90 | 90 | -0.013866 | -0.0034737 | 0.0139 | 0.0034928
28 | 29 | 1.5972 | 1.0222 | 2.6822e-09 | 0 | 0 | 0 | 0 | 0 | 1 | -90 | 90 | -0.0026911 | -0.00067362 | 0.0026912 | 0.00067344
28 | 30 | 5.0924 | 3.2591 | 8.5515e-09 | 0 | 0 | 0 | 0 | 0 | 1 | -90 | 90 | 0.001172 | 0.0002929 | -0.0011719 | -0.0002937
29 | 31 | 8.36 | 5.3504 | 1.4039e-08 | 0 | 0 | 0 | 0 | 0 | 1 | -90 | 90 | -0.0035476 | -0.00088807 | 0.0035487 | 0.00088739
31 | 32 | 2.3512 | 1.5048 | 3.9483e-09 | 0 | 0 | 0 | 0 | 0 | 1 | -90 | 90 | -0.004495 | -0.0011246 | 0.0044955 | 0.0011245
32 | 72 | 2.4188 | 1.5481 | 4.0619e-09 | 0 | 0 | 0 | 0 | 0 | 1 | -90 | 90 | 0.020122 | 0.0050473 | -0.020112 | -0.005041
32 | 69 | 1.0501 | 0.67204 | 1.7633e-09 | 0 | 0 | 0 | 0 | 0 | 1 | -90 | 90 | -0.024618 | -0.0061718 | 0.024625 | 0.006176
72 | 66 | 2.6567 | 1.7003 | 4.4614e-09 | 0 | 0 | 0 | 0 | 0 | 1 | -90 | 90 | 0.01904 | 0.0047725 | -0.01903 | -0.0047663
69 | 55 | 1.2183 | 0.77969 | 2.0458e-09 | 0 | 0 | 0 | 0 | 0 | 1 | -90 | 90 | -0.024998 | -0.0062696 | 0.025006 | 0.0062746
66 | 39 | 4.4647 | 2.8574 | 7.4974e-09 | 0 | 0 | 0 | 0 | 0 | 1 | -90 | 90 | 0.018226 | 0.0045649 | -0.01821 | -0.0045554
55 | 70 | 2.7745 | 1.7757 | 4.6591e-09 | 0 | 0 | 0 | 0 | 0 | 1 | -90 | 90 | 0.016798 | 0.0042239 | -0.016789 | -0.004219
55 | 71 | 3.1522 | 2.0174 | 5.2934e-09 | 0 | 0 | 0 | 0 | 0 | 1 | -90 | 90 | 0.0082968 | 0.00208 | -0.0082945 | -0.002079
33 | 34 | 11.8686 | 7.5959 | 1.9931e-08 | 0 | 0 | 0 | 0 | 0 | 1 | -90 | 90 | -0.0065885 | -0.0016475 | 0.006594 | 0.0016491
33 | 35 | 2.0998 | 1.3439 | 3.5261e-09 | 0 | 0 | 0 | 0 | 0 | 1 | -90 | 90 | 0.0050233 | 0.0012552 | -0.0050227 | -0.0012552
34 | 36 | 2.0303 | 1.2994 | 3.4093e-09 | 0 | 0 | 0 | 0 | 0 | 1 | -90 | 90 | -0.0087109 | -0.0021796 | 0.0087126 | 0.0021804
35 | 38 | 11.2052 | 7.1713 | 1.8817e-08 | 0 | 0 | 0 | 0 | 0 | 1 | -90 | 90 | 0.0050227 | 0.0012552 | -0.0050196 | -0.0012551
36 | 39 | 0.63455 | 0.40611 | 1.0656e-09 | 0 | 0 | 0 | 0 | 0 | 1 | -90 | 90 | -0.010964 | -0.0027446 | 0.010965 | 0.002745
38 | 41 | 1.8478 | 1.1826 | 3.103e-09 | 0 | 0 | 0 | 0 | 0 | 1 | -90 | 90 | 0.00022323 | 5.564e-05 | -0.00022323 | -5.5946e-05
38 | 80 | 12.2805 | 7.8595 | 2.0622e-08 | 0 | 0 | 0 | 0 | 0 | 1 | -90 | 90 | 0.001243 | 0.00030893 | -0.0012428 | -0.00031084
39 | 59 | 13.9693 | 8.9403 | 2.3458e-08 | 0 | 0 | 0 | 0 | 0 | 1 | -90 | 90 | 0.0072455 | 0.0018104 | -0.0072377 | -0.0018077
37 | 40 | 1.0726 | 0.68644 | 1.8011e-09 | 0 | 0 | 0 | 0 | 0 | 1 | -90 | 90 | -0.0028203 | -0.00070684 | 0.0028204 | 0.00070672
40 | 74 | 0.95878 | 0.61362 | 1.61e-09 | 0 | 0 | 0 | 0 | 0 | 1 | -90 | 90 | -0.0051433 | -0.0012889 | 0.0051435 | 0.0012889
80 | 79 | 3.9127 | 2.5041 | 6.5705e-09 | 0 | 0 | 0 | 0 | 0 | 1 | -90 | 90 | 0.00051459 | 0.00012832 | -0.00051458 | -0.00012897
59 | 61 | 11.6397 | 7.4494 | 1.9546e-08 | 0 | 0 | 0 | 0 | 0 | 1 | -90 | 90 | 0.0033347 | 0.00082964 | -0.0033333 | -0.00083069
59 | 58 | 1.1575 | 0.7408 | 1.9438e-09 | 0 | 0 | 0 | 0 | 0 | 1 | -90 | 90 | 0.003903 | 0.00097807 | -0.0039028 | -0.00097814
74 | 71 | 4.9586 | 3.1735 | 8.3268e-09 | 0 | 0 | 0 | 0 | 0 | 1 | -90 | 90 | -0.0077018 | -0.0019301 | 0.007705 | 0.0019312
61 | 65 | 7.3133 | 4.6805 | 1.2281e-08 | 0 | 0 | 0 | 0 | 0 | 1 | -90 | 90 | 0.0027352 | 0.00068078 | -0.0027346 | -0.00068162
42 | 44 | 1.7419 | 1.1148 | 2.9251e-09 | 0 | 0 | 0 | 0 | 0 | 1 | -90 | 90 | 0.007503 | 0.0018793 | -0.007502 | -0.0018789
44 | 46 | 0.49001 | 0.31361 | 8.2286e-10 | 0 | 0 | 0 | 0 | 0 | 1 | -90 | 90 | 0.0071938 | 0.0018016 | -0.0071935 | -0.0018016
46 | 48 | 1.1068 | 0.70838 | 1.8587e-09 | 0 | 0 | 0 | 0 | 0 | 1 | -90 | 90 | 0.0066493 | 0.0016652 | -0.0066488 | -0.001665
48 | 52 | 0.45985 | 0.2943 | 7.7221e-10 | 0 | 0 | 0 | 0 | 0 | 1 | -90 | 90 | 0.0058572 | 0.0014666 | -0.005857 | -0.0014666
52 | 50 | 1.4924 | 0.95513 | 2.5061e-09 | 0 | 0 | 0 | 0 | 0 | 1 | -90 | 90 | 0.0054351 | 0.0013609 | -0.0054347 | -0.0013608
70 | 73 | 2.9168 | 1.8668 | 4.8982e-09 | 0 | 0 | 0 | 0 | 0 | 1 | -90 | 90 | 0.014694 | 0.0036938 | -0.014687 | -0.00369
50 | 49 | 1.4421 | 0.92294 | 2.4217e-09 | 0 | 0 | 0 | 0 | 0 | 1 | -90 | 90 | 0.0046644 | 0.0011678 | -0.004664 | -0.0011678
49 | 51 | 0.87845 | 0.56221 | 1.4751e-09 | 0 | 0 | 0 | 0 | 0 | 1 | -90 | 90 | 0.0042722 | 0.0010696 | -0.004272 | -0.0010696
51 | 53 | 0.60571 | 0.38766 | 1.0172e-09 | 0 | 0 | 0 | 0 | 0 | 1 | -90 | 90 | 0.0036494 | 0.00091356 | -0.0036493 | -0.00091361
53 | 54 | 0.67523 | 0.43215 | 1.1339e-09 | 0 | 0 | 0 | 0 | 0 | 1 | -90 | 90 | 0.0031687 | 0.00079317 | -0.0031687 | -0.00079324
54 | 67 | 0.37623 | 0.24079 | 6.3179e-10 | 0 | 0 | 0 | 0 | 0 | 1 | -90 | 90 | 0.0020581 | 0.0005149 | -0.0020581 | -0.00051495
67 | 77 | 3.7668 | 2.4107 | 6.3254e-09 | 0 | 0 | 0 | 0 | 0 | 1 | -90 | 90 | 0.0016231 | 0.00040593 | -0.001623 | -0.00040649
77 | 78 | 1.6134 | 1.0326 | 2.7093e-09 | 0 | 0 | 0 | 0 | 0 | 1 | -90 | 90 | 0.00094803 | 0.00023734 | -0.00094802 | -0.0002376
56 | 57 | 5.1893 | 3.3211 | 8.7142e-09 | 0 | 0 | 0 | 0 | 0 | 1 | -90 | 90 | 0.0018312 | 0.00045703 | -0.001831 | -0.00045777
56 | 65 | 12.4404 | 7.9618 | 2.0891e-08 | 0 | 0 | 0 | 0 | 0 | 1 | -90 | 90 | -0.0021395 | -0.00053429 | 0.0021401 | 0.00053262
57 | 60 | 0.68055 | 0.43555 | 1.1428e-09 | 0 | 0 | 0 | 0 | 0 | 1 | -90 | 90 | 0.0014521 | 0.00036282 | -0.0014521 | -0.00036292
60 | 62 | 0.67211 | 0.43015 | 1.1287e-09 | 0 | 0 | 0 | 0 | 0 | 1 | -90 | 90 | 0.0010968 | 0.00027477 | -0.0010968 | -0.00027487
60 | 63 | 5.4822 | 3.5086 | 9.2061e-09 | 0 | 0 | 0 | 0 | 0 | 1 | -90 | 90 | 0.00035536 | 8.8155e-05 | -0.00035535 | -8.9059e-05